## Menu
NORMY slévárna
Norma výkonu měření = výkon středně zručného, zaučeného pracovníka, který tento výkon může podávat dlouhodobě bez nadměrné únavy, za standardních pracovních podmínek.
SEZNAM ODLITKŮ

## Seznam odlitků
Firma_001 | Firma_002 | Firma_003 | Firma_004 | Firma_005 | Firma_006 | Firma_007 | Firma_008 | Firma_009 | Firma_010 | Firma_011 | Firma_012 | Firma_013 | Firma_014
Výrobek_001 | Výrobek_001 | Výrobek_001 | Výrobek_001 | Výrobek_001 | Výrobek_001 | Výrobek_001 | Výrobek_001 | Výrobek_001 | Výrobek_001 | Výrobek_001 | Výrobek_001 | Výrobek_001 | Výrobek_001
Výrobek_002 | Výrobek_002 | Výrobek_002 | Výrobek_002 | Výrobek_002 | Výrobek_002 | Výrobek_002 |  |  | Výrobek_002 | Výrobek_002 | Výrobek_002 | Výrobek_002 | Výrobek_002
| Výrobek_003 |  | Výrobek_003 | Výrobek_003 | Výrobek_003 |  |  |  | Výrobek_003 |  |  |  | Výrobek_003
| Výrobek_004 |  | Výrobek_004 | [9 empty] | Výrobek_004
| Výrobek_005 |  | Výrobek_005 | [9 empty] | Výrobek_005
| Výrobek_006 | [11 empty] | Výrobek_006
| Výrobek_007 | [11 empty] | Výrobek_007
| Výrobek_008 | [11 empty] | Výrobek_008
| Výrobek_009 | [11 empty] | Výrobek_009
Výrobek_010
Výrobek_011
SEZNAM ODLITKŮ
*rozděleno podle zákazníka a technologie A-Z

## Vstupní list
Jméno
CHARAKTERISTIKY |  |  |  | Vypočítá se samo pomocí vzorce |  | Nutné přepsat z OPTI |  | Nutné změřit nebo upravit vzorec
Chci po neuronce zjistit tuto hodnotu
Č. | OZN. | Název | Hodnota |  | Jednotka |  | Poznámka
1. | SO | skupina odlitků | NTL |  | - |  | GR / NTL / SKLOPNÉ |  | (L+B)/4 | Sloupec
2. | RO | rodina odlitků | 388 |  | - |  | Určit z tabulek |  | 55.1923 | 5678
3. | DOC | doba odlévacího cyklu |  |  | s |  | Čas jednoho cyklu odlévání
4. | L | maximální délka | 122.53 |  | mm |  | Změřit na odlitku - nejdelší
5. | B | maximální šířka | 98.239 |  | mm |  | Změřit na odlitku - druhá nejdelší
6. | H | maximální výška | 66.244 |  | - |  | Změřit na odlitku - třetí nejdelší
7. | PR | plošná rozlehlost (v poměru ke krychli o V=Vodlitku) | 1.7323 |  | - |  | Plocha odlitku / plocha srovnávací krychle o stejném objemu
8. | OR | objemová rozlehlost (v poměru ke krychli o V=Vodlitku) | 1.7735 |  | - |  | Diagonála kvádru obklopující odlitek / diagonála krychle o stejném objemu
9. | TS | tenkostěnnost |  |  | - |  | Strana krychle o stejném objemu jako funkční geometrie odlitku / střední tloušťka stěny odlitku
10. | OS | objemová skladnost | 4.6671 |  | - |  | L*B*H (kvádr obklopující odlitek) / objem funkční geometrie odlitku
11. | RKKDR | rozměr kolmý k dělící rovině | 47.999 |  | mm |  | Určit z 3D dat (1/2 jednoho z rozměrů L/B/H)
12. | OVM | objem vratného materiálu | 90822.536 |  | mm^3 |  | Součet objemů nálitků a vtokové soustavy
13. | PDO | počet dosazovaných oblastí | 1 |  | - |  | Počet vtoků a nálitků dohromady
14. | OKJ | objem kovových jader | 0 |  | mm^3 |  | Z 3D dat, objem celého jádra (bez šroubů atd. vztahující se v případě násobné formy jen k jednomu odlitku), v případě jader s odvzdušněním, je třeba odvzdušňovací díry zaplnit
15. | OPJ | objem pískových jader | 0 |  | mm^3 |  | Z 3D dat, objem celého jádra
16. | PHOKJ | počet hydraulicky ovládaných kovoých jader | 0 |  | ks |  | Z 3D dat (v prípadě násobné formy pouze jádra tvarující jeden z odlitků)
17. | PPJ | počet pískových jader | 0 |  | ks |  | Z 3D dat
18. | PROKJ | počet ručně ovládanách kovových jader | 0 |  | ks |  | Z 3D dat
19. | PHČF | počet hlavních částí formy | 2 |  | ks |  | Z 3D dat
20. | OF | Objem formy | 6085042.9609 |  | mm^3 |  | Objem formy (u*v*w, S*v) - objem funkční geometrie odlitku
21. | OFJ | objemový faktor jádra | 0 |  | - |  | Objem jader / objem funkční geometrie odlitku
22. | FDF | faktor dělení formy | 0.4218 |  | - |  | Udává informace o poloze odlitku, zda je odléván vertikálně či horizontálně
23. | FOF | faktor objemu formy | 25.2539 |  | - |  | Objem formy (u*v*w) / objem odlitku (se vtoky a nálitky)
24. | PP-K | poměr písek - kov | 0 |  | - |  | objem pískového jádra / objem odlitku
25. | NF | Násobnost formy | 2 |  | ks |  | Kolik odlitků se odlévá najednou
26. | VPF | využítí plochy formy | 2.8421 |  | - |  | Podíl plochy formy zabraný odlitkem / plocha opsaného obdélníku odlitku v dělící rovině
27. | PPDZO | podíl plochy formy zabraný odlitkem | 34210.9905 |  | mm^2 |  | Celková plocha formy v dělící rovině (u*v) bez vtokové jamky / podíl formy
28. | VOF | využití objemu formy | 4.1437 |  | - |  | Násobek rozměrů formy bez vtokové jamky (u*v*w) * podíl formy / kvádr obklopující odlitek (L*B*H)
29. | PF | podíl formy | 0.5 |  | - |  | 1 / násobnost formy (kolik odlitků se odlévá najednou)
30. | KPOSPJ | kontaktní plocha odlitku s pískovými jádry | 0 |  | mm^2 |  | Z 3D dat (funkční geometrie odlitku) - měřeno na odlitku
31. | KPOSZD | kontakntní plocha odlitku se základní deskou | 0 |  | mm^2 |  | Z 3D dat (funkční geometrie odlitku, včetně tvarových jader pokud jsou nepohyblivá, ta v tomto případě nejsou považována za jádra)
32. | OOVDR | obvod odlitku v dělící rovině | 575.884 |  | mm |  | Z 3D dat (funkční geometrie odlitku)
33. | KPOSF | kontaktní plocha odlitku s formou | 30978.25 |  | mm^2 |  | Z 3D dat (funkční geometrie odlitku) - měřeno na formě, nezapomenout na spodní tvarovou desku
34. | KPOSKJ | kontaktní plocha odlitku s kovovými jádry | 0 |  | mm^2 |  | Z 3D dat (funkční geometrie odlitku) - měřeno na odlitku
35. | KPOSV | kontaktní plocha odlitku se vtoky | 1025.677 |  | mm^2 |  | Z 3D dat (v případě násobné formy pouze pro jeden odlitek)
36. | KPOSN | kontaktní plocha odlitku s nálitky | 0 |  | mm^2 |  | Z 3D dat (v případě násobné formy pouze pro jeden odlitek)
37. | OVS | objem vtokové soustavy | 90822.536 |  | mm^3 |  | Z 3D dat (v případě násobné formy pouze pro jeden odlitek - tudíž polovina jejího objemu)
38. | HVS | hmotnost vtokové soustavy | 0.245 |  | kg |  | Z 3D dat (v případě násobné formy pouze pro jeden odlitek - tudíž polovina její hmotnosti)
39. | ON | objem nálitků | 0 |  | mm^3 |  | Z 3D dat (v případě násobné formy pouze pro jeden odlitek)
40. | HN | hmotnost nálitků | 0 |  | kg |  | Z 3D dat (v případě násobné formy pouze pro jeden odlitek)
41. | OFGO | objem funkční geometrie odlitku | 170856.079 |  | mm^3 |  | Z 3D dat (v případě násobné formy pouze pro jeden odlitek)
42. | HFGO | hmotnost funkční geometrie odlitku | 0.461 |  | kg |  | Z 3D dat (v případě násobné formy pouze pro jeden odlitek)
43. | OO | objem odlitku | 261678.615 |  | mm^3 |  | Z 3D dat (v případě násobné formy pouze pro jeden odlitek)
44. | PFGO | povrch funkční geometrie odlitku | 32003.927 |  | mm^2 |  | Z 3D dat (v případě násobné formy pouze pro jeden odlitek)
45. | PN | povrh nálitků | 0 |  | mm^2 |  | Z 3D dat (v případě násobné formy pouze pro jeden odlitek)
46. | PVS | povrch vtokové soustavy | 15537.346 |  | mm^2 |  | Z 3D dat (v případě násobné formy pouze pro jeden odlitek - tudíž polovina její plochy + plocha řezu)
47. | VJ | Výklep jader |  |  | s |  | Z horní tabulky (pokud není nová norma, vzít původní)
48. | PV | Pila velká |  |  | s |  | Z horní tabulky (pokud není nová norma, vzít původní)
49. | PK | Počet kusů |  |  | ks |  | Z OPTI - počet kusů za směnu
50. | PB75 | Pásová bruska PB75 |  |  | s |  | Z horní tabulky (pokud není nová norma, vzít původní)
51. | PBR | Pásová bruska ruční |  |  | s |  | Z horní tabulky (pokud není nová norma, vzít původní)
52. | BR | Broušení |  |  | s |  | Z horní tabulky (pokud není nová norma, vzít původní)
𝑁_𝑎𝑘𝑡=450/(〖𝑂𝑇〗_𝑝𝑟𝑒𝑑/60)

## Firma_001 Výrobek_002
Firma_001 Výrobek_002
CHARAKTERISTIKY
Č. | OZN. | Název | Hodnota | Jednotka | Poznámka
1. | SO | skupina odlitků | NTL | - | GR / NTL / SKLOPNÉ
2. | RO | rodina odlitků | 388 | - | Určit z tabulek
3. | DOC | doba odlévacího cyklu | 231.264 | s | Čas jednoho cyklu odlévání
4. | L | maximální délka | 118.0699 | mm | Změřit na odlitku - nejdelší
5. | B | maximální šířka | 100.2824 | mm | Změřit na odlitku - druhá nejdelší
6. | H | maximální výška | 62.435 | mm | Změřit na odlitku - třetí nejdelší
7. | PR | plošná rozlehlost (v poměru ke krychli o V=Vodlitku) | 1.9941 | - | Plocha odlitku / plocha srovnávací krychle o stejném objemu
8. | OR | objemová rozlehlost (v poměru ke krychli o V=Vodlitku) | 1.4324 | - | Diagonála kvádru obklopující odlitek / diagonála krychle o stejném objemu
9. | TS | tenkostěnnost |  |  | Strana krychle o stejném objemu jako funkční geometrie odlitku / střední tloušťka stěny odlitku
10. | OS | objemová skladnost | 5.5454 | - | L*B*H (kvádr obklopující odlitek) / objem funkční geometrie odlitku
11. | RKKDR | rozměr kolmý k dělící rovině | 45.5559 | mm | Určit z 3D dat (1/2 jednoho z rozměrů L/B/H)
12. | OVM | objem vratného materiálu | 83375.088 | mm^3 | Součet objemů nálitků a vtokové soustavy
13. | PDO | počet dosazovaných oblastí | 0.8493 | - | Počet vtoků a nálitků dohromady
14. | OKJ | objem kovových jader | 0 | mm^3 | Z 3D dat, objem celého jádra (bez šroubů atd. vztahující se v případě násobné formy jen k jednomu odlitku), v případě jader s odvzdušněním, je třeba odvzdušňovací díry zaplnit
15. | OPJ | objem pískových jader | 0 | mm^3 | Z 3D dat, objem celého jádra
16. | PHOKJ | počet hydraulicky ovládaných kovoých jader | 0 | ks | Z 3D dat (v prípadě násobné formy pouze jádra tvarující jeden z odlitků)
17. | PPJ | počet pískových jader | 0 | ks | Z 3D dat
18. | PROKJ | počet ručně ovládanách kovových jader | 0 | ks | Z 3D dat
19. | PHČF | počet hlavních částí formy | 2.3766 | ks | Z 3D dat
20. | OF | Objem formy | 6514038.4897 | mm^3 | Objem formy (u*v*w, S*v) - objem funkční geometrie odlitku
21. | OFJ | objemový faktor jádra | 0 | - | Objem jader / objem funkční geometrie odlitku
22. | FDF | faktor dělení formy | 0.44403 | - | Udává informace o poloze odlitku, zda je odléván vertikálně či horizontálně
23. | FOF | faktor objemu formy | 23.5871 | - | Objem formy (u*v*w) / objem odlitku (se vtoky a nálitky)
24. | PP-K | poměr písek - kov | 0 | - | objem pískového jádra / objem odlitku
25. | NF | Násobnost formy | 1.7264 | ks | Kolik odlitků se odlévá najednou
26. | VPF | využítí plochy formy | 2.4434 | - | Podíl plochy formy zabraný odlitkem / plocha opsaného obdélníku odlitku v dělící rovině
27. | PPDZO | podíl plochy formy zabraný odlitkem | 37170.2412 | mm^2 | Celková plocha formy v dělící rovině (u*v) bez vtokové jamky / podíl formy
28. | VOF | využití objemu formy | 4.4496 | - | Násobek rozměrů formy bez vtokové jamky (u*v*w) * podíl formy / kvádr obklopující odlitek (L*B*H)
29. | PF | podíl formy | 0.5159 | - | 1 / násobnost formy (kolik odlitků se odlévá najednou)
30. | KPOSPJ | kontaktní plocha odlitku s pískovými jádry | 0 | mm^2 | Z 3D dat (funkční geometrie odlitku) - měřeno na odlitku
31. | KPOSZD | kontakntní plocha odlitku se základní deskou | 0 | mm^2 | Z 3D dat (funkční geometrie odlitku, včetně tvarových jader pokud jsou nepohyblivá, ta v tomto případě nejsou považována za jádra)
32. | OOVDR | obvod odlitku v dělící rovině | 664.9733 | mm | Z 3D dat (funkční geometrie odlitku)
33. | KPOSF | kontaktní plocha odlitku s formou | 34066.7815 | mm^2 | Z 3D dat (funkční geometrie odlitku) - měřeno na formě, nezapomenout na spodní tvarovou desku
34. | KPOSKJ | kontaktní plocha odlitku s kovovými jádry | 0 | mm^2 | Z 3D dat (funkční geometrie odlitku) - měřeno na odlitku
35. | KPOSV | kontaktní plocha odlitku se vtoky | 1020.446 | mm^2 | Z 3D dat (v případě násobné formy pouze pro jeden odlitek)
36. | KPOSN | kontaktní plocha odlitku s nálitky | 0 | mm^2 | Z 3D dat (v případě násobné formy pouze pro jeden odlitek)
37. | OVS | objem vtokové soustavy | 90568.2329 | mm^3 | Z 3D dat (v případě násobné formy pouze pro jeden odlitek - tudíž polovina jejího objemu)
38. | HVS | hmotnost vtokové soustavy | 0.28761 | kg | Z 3D dat (v případě násobné formy pouze pro jeden odlitek - tudíž polovina její hmotnosti)
39. | ON | objem nálitků | 0 | mm^3 | Z 3D dat (v případě násobné formy pouze pro jeden odlitek)
40. | HN | hmotnost nálitků | 0 | kg | Z 3D dat (v případě násobné formy pouze pro jeden odlitek)
41. | OFGO | objem funkční geometrie odlitku | 174085.2589 | mm^3 | Z 3D dat (v případě násobné formy pouze pro jeden odlitek)
42. | HFGO | hmotnost funkční geometrie odlitku | 0.38466 | kg | Z 3D dat (v případě násobné formy pouze pro jeden odlitek)
43. | OO | objem odlitku | 282455.897 | mm^3 | Z 3D dat (v případě násobné formy pouze pro jeden odlitek)
44. | PFGO | povrch funkční geometrie odlitku | 29152.3771 | mm^2 | Z 3D dat (v případě násobné formy pouze pro jeden odlitek)
45. | PN | povrh nálitků | 0 | mm^2 | Z 3D dat (v případě násobné formy pouze pro jeden odlitek)
46. | PVS | povrch vtokové soustavy | 14184.0432 | mm^2 | Z 3D dat (v případě násobné formy pouze pro jeden odlitek - tudíž polovina její plochy + plocha řezu)
47. | VJ | Výklep jader | 0 | s | Z horní tabulky (pokud není nová norma, vzít původní)
48. | PV | Pila velká | 14.094 | s | Z horní tabulky (pokud není nová norma, vzít původní)
49. | PK | Počet kusů | 226.6425 | ks | Z OPTI - počet kusů za směnu
50. | PB75 | Pásová bruska PB75 | 0 | s | Z horní tabulky (pokud není nová norma, vzít původní)
51. | PBR | Pásová bruska ruční | 16.1646 | s | Z horní tabulky (pokud není nová norma, vzít původní)
52. | BR | Broušení | 18.144 | s | Z horní tabulky (pokud není nová norma, vzít původní)

## Firma_001 Výrobek_001
Firma_001 Výrobek_001
CHARAKTERISTIKY
Č. | OZN. | Název | Hodnota | Jednotka | Poznámka
1. | SO | skupina odlitků | NTL | - | GR / NTL / SKLOPNÉ
2. | RO | rodina odlitků | 481 | - | Určit z tabulek
3. | DOC | doba odlévacího cyklu | 273.8653 | s | Čas jednoho cyklu odlévání
4. | L | maximální délka | 120.3739 | mm | Změřit na odlitku - nejdelší
5. | B | maximální šířka | 123.9496 | mm | Změřit na odlitku - druhá nejdelší
6. | H | maximální výška | 109.9143 | mm | Změřit na odlitku - třetí nejdelší
7. | PR | plošná rozlehlost (v poměru ke krychli o V=Vodlitku) | 2.3088 | - | Plocha odlitku / plocha srovnávací krychle o stejném objemu
8. | OR | objemová rozlehlost (v poměru ke krychli o V=Vodlitku) | 1.3831 | - | Diagonála kvádru obklopující odlitek / diagonála krychle o stejném objemu
9. | TS | tenkostěnnost |  |  | Strana krychle o stejném objemu jako funkční geometrie odlitku / střední tloušťka stěny odlitku
10. | OS | objemová skladnost | 5.9516 | - | L*B*H (kvádr obklopující odlitek) / objem funkční geometrie odlitku
11. | RKKDR | rozměr kolmý k dělící rovině | 108.5846 | mm | Určit z 3D dat (1/2 jednoho z rozměrů L/B/H)
12. | OVM | objem vratného materiálu | 31222.6112 | mm^3 | Součet objemů nálitků a vtokové soustavy
13. | PDO | počet dosazovaných oblastí | 0.8493 | - | Počet vtoků a nálitků dohromady
14. | OKJ | objem kovových jader | 0 | mm^3 | Z 3D dat, objem celého jádra (bez šroubů atd. vztahující se v případě násobné formy jen k jednomu odlitku), v případě jader s odvzdušněním, je třeba odvzdušňovací díry zaplnit
15. | OPJ | objem pískových jader | 0 | mm^3 | Z 3D dat, objem celého jádra
16. | PHOKJ | počet hydraulicky ovládaných kovoých jader | 0 | ks | Z 3D dat (v prípadě násobné formy pouze jádra tvarující jeden z odlitků)
17. | PPJ | počet pískových jader | 0 | ks | Z 3D dat
18. | PROKJ | počet ručně ovládanách kovových jader | 0 | ks | Z 3D dat
19. | PHČF | počet hlavních částí formy | 4.7532 | ks | Z 3D dat
20. | OF | Objem formy | 19623586.605 | mm^3 | Objem formy (u*v*w, S*v) - objem funkční geometrie odlitku
21. | OFJ | objemový faktor jádra | 0 | - | Objem jader / objem funkční geometrie odlitku
22. | FDF | faktor dělení formy | 0.71837 | - | Udává informace o poloze odlitku, zda je odléván vertikálně či horizontálně
23. | FOF | faktor objemu formy | 46.0901 | - | Objem formy (u*v*w) / objem odlitku (se vtoky a nálitky)
24. | PP-K | poměr písek - kov | 0 | - | objem pískového jádra / objem odlitku
25. | NF | Násobnost formy | 1.7264 | ks | Kolik odlitků se odlévá najednou
26. | VPF | využítí plochy formy | 3.5233 | - | Podíl plochy formy zabraný odlitkem / plocha opsaného obdélníku odlitku v dělící rovině
27. | PPDZO | podíl plochy formy zabraný odlitkem | 64869.3793 | mm^2 | Celková plocha formy v dělící rovině (u*v) bez vtokové jamky / podíl formy
28. | VOF | využití objemu formy | 5.7988 | - | Násobek rozměrů formy bez vtokové jamky (u*v*w) * podíl formy / kvádr obklopující odlitek (L*B*H)
29. | PF | podíl formy | 0.5159 | - | 1 / násobnost formy (kolik odlitků se odlévá najednou)
30. | KPOSPJ | kontaktní plocha odlitku s pískovými jádry | 0 | mm^2 | Z 3D dat (funkční geometrie odlitku) - měřeno na odlitku
31. | KPOSZD | kontakntní plocha odlitku se základní deskou | 0 | mm^2 | Z 3D dat (funkční geometrie odlitku, včetně tvarových jader pokud jsou nepohyblivá, ta v tomto případě nejsou považována za jádra)
32. | OOVDR | obvod odlitku v dělící rovině | 1343.759 | mm | Z 3D dat (funkční geometrie odlitku)
33. | KPOSF | kontaktní plocha odlitku s formou | 65284.6318 | mm^2 | Z 3D dat (funkční geometrie odlitku) - měřeno na formě, nezapomenout na spodní tvarovou desku
34. | KPOSKJ | kontaktní plocha odlitku s kovovými jádry | 0 | mm^2 | Z 3D dat (funkční geometrie odlitku) - měřeno na odlitku
35. | KPOSV | kontaktní plocha odlitku se vtoky | 756.0046 | mm^2 | Z 3D dat (v případě násobné formy pouze pro jeden odlitek)
36. | KPOSN | kontaktní plocha odlitku s nálitky | 0 | mm^2 | Z 3D dat (v případě násobné formy pouze pro jeden odlitek)
37. | OVS | objem vtokové soustavy | 33916.3266 | mm^3 | Z 3D dat (v případě násobné formy pouze pro jeden odlitek - tudíž polovina jejího objemu)
38. | HVS | hmotnost vtokové soustavy | 0.108 | kg | Z 3D dat (v případě násobné formy pouze pro jeden odlitek - tudíž polovina její hmotnosti)
39. | ON | objem nálitků | 0 | mm^3 | Z 3D dat (v případě násobné formy pouze pro jeden odlitek)
40. | HN | hmotnost nálitků | 0 | kg | Z 3D dat (v případě násobné formy pouze pro jeden odlitek)
41. | OFGO | objem funkční geometrie odlitku | 359830.6046 | mm^3 | Z 3D dat (v případě násobné formy pouze pro jeden odlitek)
42. | HFGO | hmotnost funkční geometrie odlitku | 0.79602 | kg | Z 3D dat (v případě násobné formy pouze pro jeden odlitek)
43. | OO | objem odlitku | 417908.6168 | mm^3 | Z 3D dat (v případě násobné formy pouze pro jeden odlitek)
44. | PFGO | povrch funkční geometrie odlitku | 54768.5329 | mm^2 | Z 3D dat (v případě násobné formy pouze pro jeden odlitek)
45. | PN | povrh nálitků | 0 | mm^2 | Z 3D dat (v případě násobné formy pouze pro jeden odlitek)
46. | PVS | povrch vtokové soustavy | 5541.7147 | mm^2 | Z 3D dat (v případě násobné formy pouze pro jeden odlitek - tudíž polovina její plochy + plocha řezu)
47. | VJ | Výklep jader | 0 | s | Z horní tabulky (pokud není nová norma, vzít původní)
48. | PV | Pila velká | 18.792 | s | Z horní tabulky (pokud není nová norma, vzít původní)
49. | PK | Počet kusů | 191.387 | ks | Z OPTI - počet kusů za směnu
50. | PB75 | Pásová bruska PB75 | 24.7247 | s | Z horní tabulky (pokud není nová norma, vzít původní)
51. | PBR | Pásová bruska ruční | 0 | s | Z horní tabulky (pokud není nová norma, vzít původní)
52. | BR | Broušení | 30.24 | s | Z horní tabulky (pokud není nová norma, vzít původní)

## Firma_002 Výrobek_009
Firma_002 Výrobek_009
CHARAKTERISTIKY
Č. | OZN. | Název | Hodnota | Jednotka | Poznámka
1. | SO | skupina odlitků | GR | - | GR / NTL / SKLOPNÉ
2. | RO | rodina odlitků | 202 | - | Určit z tabulek
3. | DOC | doba odlévacího cyklu | 231.264 | s | Čas jednoho cyklu odlévání
4. | L | maximální délka | 228.3848 | mm | Změřit na odlitku - nejdelší
5. | B | maximální šířka | 86.8987 | mm | Změřit na odlitku - druhá nejdelší
6. | H | maximální výška | 39.9017 | mm | Změřit na odlitku - třetí nejdelší
7. | PR | plošná rozlehlost (v poměru ke krychli o V=Vodlitku) | 1.8908 | - | Plocha odlitku / plocha srovnávací krychle o stejném objemu
8. | OR | objemová rozlehlost (v poměru ke krychli o V=Vodlitku) | 1.8489 | - | Diagonála kvádru obklopující odlitek / diagonála krychle o stejném objemu
9. | TS | tenkostěnnost |  |  | Strana krychle o stejném objemu jako funkční geometrie odlitku / střední tloušťka stěny odlitku
10. | OS | objemová skladnost | 3.7985 | - | L*B*H (kvádr obklopující odlitek) / objem funkční geometrie odlitku
11. | RKKDR | rozměr kolmý k dělící rovině | 24.9822 | mm | Určit z 3D dat (1/2 jednoho z rozměrů L/B/H), v případě asym. delší s rozměrů
12. | OVM | objem vratného materiálu | 223988.4409 | mm^3 | Součet objemů nálitků a vtokové soustavy
13. | PDO | počet dosazovaných oblastí | 0.8493 | - | Počet vtoků a nálitků dohromady
14. | OKJ | objem kovových jader | 206465.3518 | mm^3 | Z 3D dat, objem celého jádra (bez šroubů atd. vztahující se v případě násobné formy jen k jednomu odlitku), v případě jader s odvzdušněním, je třeba odvzdušňovací díry zaplnit
15. | OPJ | objem pískových jader | 0 | mm^3 | Z 3D dat, objem celého jádra
16. | PHOKJ | počet hydraulicky ovládaných kovoých jader | 0 | ks | Z 3D dat (v prípadě násobné formy pouze jádra tvarující jeden z odlitků)
17. | PPJ | počet pískových jader | 0 | ks | Z 3D dat
18. | PROKJ | počet ručně ovládanách kovových jader | 4.5068 | ks | Z 3D dat, vztaženo na jeden odlitek
19. | PHČF | počet hlavních částí formy | 2.3766 | ks | Z 3D dat, části které ovlivňují tvar jednoho odlitku
20. | OF | Objem formy | 10046501.0441 | mm^3 | Objem formy (u*v*w, S*v) - objem funkční geometrie odlitku
21. | OFJ | objemový faktor jádra | 1.0053 | - | Objem jader / objem funkční geometrie odlitku
22. | FDF | faktor dělení formy | 0.18511 | - | Udává informace o poloze odlitku, zda je odléván vertikálně či horizontálně
23. | FOF | faktor objemu formy | 19.015 | - | Objem formy (u*v*w) / objem odlitku (se vtoky a nálitky)
24. | PP-K | poměr písek - kov | 0 | - | objem pískového jádra / objem odlitku
25. | NF | Násobnost formy | 1.7264 | ks | Kolik odlitků se odlévá najednou
26. | VPF | využítí plochy formy | 1.3932 | - | Podíl plochy formy zabraný odlitkem / plocha opsaného obdélníku odlitku v dělící rovině
27. | PPDZO | podíl plochy formy zabraný odlitkem | 17667.9479 | mm^2 | Celková plocha formy v dělící rovině (u*v) bez vtokové jamky / podíl formy
28. | VOF | využití objemu formy | 6.5415 | - | Násobek rozměrů formy bez vtokové jamky (u*v*w) * podíl formy / kvádr obklopující odlitek (L*B*H)
29. | PF | podíl formy | 0.5159 | - | 1 / násobnost formy (kolik odlitků se odlévá najednou)
30. | KPOSPJ | kontaktní plocha odlitku s pískovými jádry | 0 | mm^2 | Z 3D dat (funkční geometrie odlitku) - měřeno na odlitku
31. | KPOSZD | kontakntní plocha odlitku se základní deskou | 0 | mm^2 | Z 3D dat (funkční geometrie odlitku, včetně tvarových jader pokud jsou nepohyblivá, ta v tomto případě nejsou považována za jádra)
32. | OOVDR | obvod odlitku v dělící rovině | 627.4998 | mm | Z 3D dat (funkční geometrie odlitku)
33. | KPOSF | kontaktní plocha odlitku s formou | 33631.2453 | mm^2 | Z 3D dat (funkční geometrie odlitku) - měřeno na formě, nezapomenout na spodní tvarovou desku
34. | KPOSKJ | kontaktní plocha odlitku s kovovými jádry | 7606.1216 | mm^2 | Z 3D dat (funkční geometrie odlitku) - měřeno na odlitku
35. | KPOSV | kontaktní plocha odlitku se vtoky | 0 | mm^2 | Z 3D dat (v případě násobné formy pouze pro jeden odlitek)
36. | KPOSN | kontaktní plocha odlitku s nálitky | 3215.3893 | mm^2 | Z 3D dat (v případě násobné formy pouze pro jeden odlitek)
37. | OVS | objem vtokové soustavy | 0 | mm^3 | Z 3D dat (v případě násobné formy pouze pro jeden odlitek - tudíž polovina jejího objemu)
38. | HVS | hmotnost vtokové soustavy | 0 | kg | Z 3D dat (v případě násobné formy pouze pro jeden odlitek - tudíž polovina její hmotnosti)
39. | ON | objem nálitků | 223890.8425 | mm^3 | Z 3D dat (v případě násobné formy pouze pro jeden odlitek)
40. | HN | hmotnost nálitků | 0.55086 | kg | Z 3D dat (v případě násobné formy pouze pro jeden odlitek)
41. | OFGO | objem funkční geometrie odlitku | 272249.4065 | mm^3 | Z 3D dat (v případě násobné formy pouze pro jeden odlitek)
42. | HFGO | hmotnost funkční geometrie odlitku | 0.6016 | kg | Z 3D dat (v případě násobné formy pouze pro jeden odlitek)
43. | OO | objem odlitku | 551784.3817 | mm^3 | Z 3D dat (v případě násobné formy pouze pro jeden odlitek)
44. | PFGO | povrch funkční geometrie odlitku | 37242.2185 | mm^2 | Z 3D dat (v případě násobné formy pouze pro jeden odlitek)
45. | PN | povrh nálitků | 35576.5584 | mm^2 | Z 3D dat (v případě násobné formy pouze pro jeden odlitek)
46. | PVS | povrch vtokové soustavy | 0 | mm^2 | Z 3D dat (v případě násobné formy pouze pro jeden odlitek - tudíž polovina její plochy + plocha řezu)
47. | VJ | Výklep jader | 0 | s | Z horní tabulky (pokud není nová norma, vzít původní)
48. | PV | Pila velká | 14.094 | s | Z horní tabulky (pokud není nová norma, vzít původní)
49. | PK | Počet kusů | 226.6425 | ks | Z OPTI - počet kusů za směnu
50. | PB75 | Pásová bruska PB75 | 34.4996 | s | Z horní tabulky (pokud není nová norma, vzít původní)
51. | PBR | Pásová bruska ruční | 0 | s | Z horní tabulky (pokud není nová norma, vzít původní)
52. | BR | Broušení | 42.1953 | s | Z horní tabulky (pokud není nová norma, vzít původní)

## Firma_002 Výrobek_004
Firma_002 Výrobek_004
CHARAKTERISTIKY
Č. | OZN. | Název | Hodnota | Jednotka | Poznámka
1. | SO | skupina odlitků | GR | - | GR / NTL / SKLOPNÉ
2. | RO | rodina odlitků | 568 | - | Určit z tabulek
3. | DOC | doba odlévacího cyklu | 208.1376 | s | Čas jednoho cyklu odlévání
4. | L | maximální délka | 110.1607 | mm | Změřit na odlitku - nejdelší
5. | B | maximální šířka | 108.8591 | mm | Změřit na odlitku - druhá nejdelší
6. | H | maximální výška | 90.1643 | mm | Změřit na odlitku - třetí nejdelší
7. | PR | plošná rozlehlost (v poměru ke krychli o V=Vodlitku) | 3.615 | - | Plocha odlitku / plocha srovnávací krychle o stejném objemu
8. | OR | objemová rozlehlost (v poměru ke krychli o V=Vodlitku) | 1.5018 | - | Diagonála kvádru obklopující odlitek / diagonála krychle o stejném objemu
9. | TS | tenkostěnnost |  |  | Strana krychle o stejném objemu jako funkční geometrie odlitku / střední tloušťka stěny odlitku
10. | OS | objemová skladnost | 7.5181 | - | L*B*H (kvádr obklopující odlitek) / objem funkční geometrie odlitku
11. | RKKDR | rozměr kolmý k dělící rovině | 45.3978 | mm | Určit z 3D dat (1/2 jednoho z rozměrů L/B/H)
12. | OVM | objem vratného materiálu | 325032.04 | mm^3 | Součet objemů nálitků a vtokové soustavy
13. | PDO | počet dosazovaných oblastí | 2.5479 | - | Počet vtoků a nálitků dohromady
14. | OKJ | objem kovových jader | 104553.6756 | mm^3 | Z 3D dat, objem celého jádra (bez šroubů atd. vztahující se v případě násobné formy jen k jednomu odlitku), v případě jader s odvzdušněním, je třeba odvzdušňovací díry zaplnit
15. | OPJ | objem pískových jader | 0 | mm^3 | Z 3D dat, objem celého jádra
16. | PHOKJ | počet hydraulicky ovládaných kovoých jader | 0 | ks | Z 3D dat (v prípadě násobné formy pouze jádra tvarující jeden z odlitků)
17. | PPJ | počet pískových jader | 0 | ks | Z 3D dat
18. | PROKJ | počet ručně ovládanách kovových jader | 1.1267 | ks | Z 3D dat
19. | PHČF | počet hlavních částí formy | 3.5649 | ks | Z 3D dat
20. | OF | Objem formy | 13502449.5243 | mm^3 | Objem formy (u*v*w, S*v) - objem funkční geometrie odlitku
21. | OFJ | objemový faktor jádra | 0.73795 | - | Objem jader / objem funkční geometrie odlitku
22. | FDF | faktor dělení formy | 0.64416 | - | Udává informace o poloze odlitku, zda je odléván vertikálně či horizontálně
23. | FOF | faktor objemu formy | 23.7494 | - | Objem formy (u*v*w) / objem odlitku (se vtoky a nálitky)
24. | PP-K | poměr písek - kov | 0 | - | objem pískového jádra / objem odlitku
25. | NF | Násobnost formy | 1.7264 | ks | Kolik odlitků se odlévá najednou
26. | VPF | využítí plochy formy | 2.4134 | - | Podíl plochy formy zabraný odlitkem / plocha opsaného obdélníku odlitku v dělící rovině
27. | PPDZO | podíl plochy formy zabraný odlitkem | 37185.4625 | mm^2 | Celková plocha formy v dělící rovině (u*v) bez vtokové jamky / podíl formy
28. | VOF | využití objemu formy | 6.3022 | - | Násobek rozměrů formy bez vtokové jamky (u*v*w) * podíl formy / kvádr obklopující odlitek (L*B*H)
29. | PF | podíl formy | 0.5159 | - | 1 / násobnost formy (kolik odlitků se odlévá najednou)
30. | KPOSPJ | kontaktní plocha odlitku s pískovými jádry | 0 | mm^2 | Z 3D dat (funkční geometrie odlitku) - měřeno na odlitku
31. | KPOSZD | kontakntní plocha odlitku se základní deskou | 20996.9549 | mm^2 | Z 3D dat (funkční geometrie odlitku, včetně tvarových jader pokud jsou nepohyblivá, ta v tomto případě nejsou považována za jádra)
32. | OOVDR | obvod odlitku v dělící rovině | 592.3415 | mm | Z 3D dat (funkční geometrie odlitku)
33. | KPOSF | kontaktní plocha odlitku s formou | 34956.2937 | mm^2 | Z 3D dat (funkční geometrie odlitku) - měřeno na formě, nezapomenout na spodní tvarovou desku
34. | KPOSKJ | kontaktní plocha odlitku s kovovými jádry | 2997.8368 | mm^2 | Z 3D dat (funkční geometrie odlitku) - měřeno na odlitku
35. | KPOSV | kontaktní plocha odlitku se vtoky | 2255.4224 | mm^2 | Z 3D dat (v případě násobné formy pouze pro jeden odlitek)
36. | KPOSN | kontaktní plocha odlitku s nálitky | 1266.7049 | mm^2 | Z 3D dat (v případě násobné formy pouze pro jeden odlitek)
37. | OVS | objem vtokové soustavy | 282064.8149 | mm^3 | Z 3D dat (v případě násobné formy pouze pro jeden odlitek - tudíž polovina jejího objemu)
38. | HVS | hmotnost vtokové soustavy | 0.44784 | kg | Z 3D dat (v případě násobné formy pouze pro jeden odlitek - tudíž polovina její hmotnosti)
39. | ON | objem nálitků | 65341.0013 | mm^3 | Z 3D dat (v případě násobné formy pouze pro jeden odlitek)
40. | HN | hmotnost nálitků | 0.32182 | kg | Z 3D dat (v případě násobné formy pouze pro jeden odlitek)
41. | OFGO | objem funkční geometrie odlitku | 187809.5148 | mm^3 | Z 3D dat (v případě násobné formy pouze pro jeden odlitek)
42. | HFGO | hmotnost funkční geometrie odlitku | 0.41553 | kg | Z 3D dat (v případě násobné formy pouze pro jeden odlitek)
43. | OO | objem odlitku | 581139.4192 | mm^3 | Z 3D dat (v případě násobné formy pouze pro jeden odlitek)
44. | PFGO | povrch funkční geometrie odlitku | 55591.4491 | mm^2 | Z 3D dat (v případě násobné formy pouze pro jeden odlitek)
45. | PN | povrh nálitků | 28558.9733 | mm^2 | Z 3D dat (v případě násobné formy pouze pro jeden odlitek)
46. | PVS | povrch vtokové soustavy | 35033.4988 | mm^2 | Z 3D dat (v případě násobné formy pouze pro jeden odlitek - tudíž polovina její plochy + plocha řezu)
47. | VJ | Výklep jader | 0 | s | Z horní tabulky (pokud není nová norma, vzít původní)
48. | PV | Pila velká | 35.235 | s | Z horní tabulky (pokud není nová norma, vzít původní)
49. | PK | Počet kusů | 251.825 | ks | Z OPTI - počet kusů za směnu
50. | PB75 | Pásová bruska PB75 | 27.8327 | s | Z horní tabulky (pokud není nová norma, vzít původní)
51. | PBR | Pásová bruska ruční | 0 | s | Z horní tabulky (pokud není nová norma, vzít původní)
52. | BR | Broušení | 34.0413 | s | Z horní tabulky (pokud není nová norma, vzít původní)

## Firma_002 Výrobek_006
Firma_002 Výrobek_006
CHARAKTERISTIKY
Č. | OZN. | Název | Hodnota | Jednotka | Poznámka
1. | SO | skupina odlitků | GR | - | GR / NTL / SKLOPNÉ
2. | RO | rodina odlitků | 487 | - | Určit z tabulek
3. | DOC | doba odlévacího cyklu | 325.215 | s | Čas jednoho cyklu odlévání
4. | L | maximální délka | 132.098 | mm | Změřit na odlitku - nejdelší
5. | B | maximální šířka | 92.607 | mm | Změřit na odlitku - druhá nejdelší
6. | H | maximální výška | 85.0286 | mm | Změřit na odlitku - třetí nejdelší
7. | PR | plošná rozlehlost (v poměru ke krychli o V=Vodlitku) | 3.6577 | - | Plocha odlitku / plocha srovnávací krychle o stejném objemu
8. | OR | objemová rozlehlost (v poměru ke krychli o V=Vodlitku) | 1.5096 | - | Diagonála kvádru obklopující odlitek / diagonála krychle o stejném objemu
9. | TS | tenkostěnnost |  |  | Strana krychle o stejném objemu jako funkční geometrie odlitku / střední tloušťka stěny odlitku
10. | OS | objemová skladnost | 6.859 | - | L*B*H (kvádr obklopující odlitek) / objem funkční geometrie odlitku
11. | RKKDR | rozměr kolmý k dělící rovině | 43.0512 | mm | Určit z 3D dat (1/2 jednoho z rozměrů L/B/H)
12. | OVM | objem vratného materiálu | 328054.1845 | mm^3 | Součet objemů nálitků a vtokové soustavy
13. | PDO | počet dosazovaných oblastí | 2.5479 | - | Počet vtoků a nálitků dohromady
14. | OKJ | objem kovových jader | 769034.0668 | mm^3 | Z 3D dat, objem celého jádra (bez šroubů atd. vztahující se v případě násobné formy jen k jednomu odlitku), v případě jader s odvzdušněním, je třeba odvzdušňovací díry zaplnit
15. | OPJ | objem pískových jader | 0 | mm^3 | Z 3D dat, objem celého jádra
16. | PHOKJ | počet hydraulicky ovládaných kovoých jader | 0 | ks | Z 3D dat (v prípadě násobné formy pouze jádra tvarující jeden z odlitků)
17. | PPJ | počet pískových jader | 0 | ks | Z 3D dat
18. | PROKJ | počet ručně ovládanách kovových jader | 2.2534 | ks | Z 3D dat
19. | PHČF | počet hlavních částí formy | 3.5649 | ks | Z 3D dat
20. | OF | Objem formy | 14169204.4791 | mm^3 | Objem formy (u*v*w, S*v) - objem funkční geometrie odlitku
21. | OFJ | objemový faktor jádra | 5.1476 | - | Objem jader / objem funkční geometrie odlitku
22. | FDF | faktor dělení formy | 0.5787 | - | Udává informace o poloze odlitku, zda je odléván vertikálně či horizontálně
23. | FOF | faktor objemu formy | 24.2751 | - | Objem formy (u*v*w) / objem odlitku (se vtoky a nálitky)
24. | PP-K | poměr písek - kov | 0 | - | objem pískového jádra / objem odlitku
25. | NF | Násobnost formy | 1.7264 | ks | Kolik odlitků se odlévá najednou
26. | VPF | využítí plochy formy | 2.4919 | - | Podíl plochy formy zabraný odlitkem / plocha opsaného obdélníku odlitku v dělící rovině
27. | PPDZO | podíl plochy formy zabraný odlitkem | 38949.6777 | mm^2 | Celková plocha formy v dělící rovině (u*v) bez vtokové jamky / podíl formy
28. | VOF | využití objemu formy | 6.8619 | - | Násobek rozměrů formy bez vtokové jamky (u*v*w) * podíl formy / kvádr obklopující odlitek (L*B*H)
29. | PF | podíl formy | 0.5159 | - | 1 / násobnost formy (kolik odlitků se odlévá najednou)
30. | KPOSPJ | kontaktní plocha odlitku s pískovými jádry | 0 | mm^2 | Z 3D dat (funkční geometrie odlitku) - měřeno na odlitku
31. | KPOSZD | kontakntní plocha odlitku se základní deskou | 5618.5766 | mm^2 | Z 3D dat (funkční geometrie odlitku, včetně tvarových jader pokud jsou nepohyblivá, ta v tomto případě nejsou považována za jádra)
32. | OOVDR | obvod odlitku v dělící rovině | 616.8396 | mm | Z 3D dat (funkční geometrie odlitku)
33. | KPOSF | kontaktní plocha odlitku s formou | 37663.1568 | mm^2 | Z 3D dat (funkční geometrie odlitku) - měřeno na formě, nezapomenout na spodní tvarovou desku
34. | KPOSKJ | kontaktní plocha odlitku s kovovými jádry | 22585.6673 | mm^2 | Z 3D dat (funkční geometrie odlitku) - měřeno na odlitku
35. | KPOSV | kontaktní plocha odlitku se vtoky | 1956.1555 | mm^2 | Z 3D dat (v případě násobné formy pouze pro jeden odlitek)
36. | KPOSN | kontaktní plocha odlitku s nálitky | 898.6034 | mm^2 | Z 3D dat (v případě násobné formy pouze pro jeden odlitek)
37. | OVS | objem vtokové soustavy | 116214.1083 | mm^3 | Z 3D dat (v případě násobné formy pouze pro jeden odlitek - tudíž polovina jejího objemu)
38. | HVS | hmotnost vtokové soustavy | 0.36919 | kg | Z 3D dat (v případě násobné formy pouze pro jeden odlitek - tudíž polovina její hmotnosti)
39. | ON | objem nálitků | 220973.7508 | mm^3 | Z 3D dat (v případě násobné formy pouze pro jeden odlitek)
40. | HN | hmotnost nálitků | 0.54334 | kg | Z 3D dat (v případě násobné formy pouze pro jeden odlitek)
41. | OFGO | objem funkční geometrie odlitku | 198036.9192 | mm^3 | Z 3D dat (v případě násobné formy pouze pro jeden odlitek)
42. | HFGO | hmotnost funkční geometrie odlitku | 0.43806 | kg | Z 3D dat (v případě násobné formy pouze pro jeden odlitek)
43. | OO | objem odlitku | 595527.5929 | mm^3 | Z 3D dat (v případě násobné formy pouze pro jeden odlitek)
44. | PFGO | povrch funkční geometrie odlitku | 58272.5138 | mm^2 | Z 3D dat (v případě násobné formy pouze pro jeden odlitek)
45. | PN | povrh nálitků | 44471.0997 | mm^2 | Z 3D dat (v případě násobné formy pouze pro jeden odlitek)
46. | PVS | povrch vtokové soustavy | 30185.1271 | mm^2 | Z 3D dat (v případě násobné formy pouze pro jeden odlitek - tudíž polovina její plochy + plocha řezu)
47. | VJ | Výklep jader | 0 | s | Z horní tabulky (pokud není nová norma, vzít původní)
48. | PV | Pila velká | 18.56 | s | Z horní tabulky (pokud není nová norma, vzít původní)
49. | PK | Počet kusů | 161.168 | ks | Z OPTI - počet kusů za směnu
50. | PB75 | Pásová bruska PB75 | 0 | s | Z horní tabulky (pokud není nová norma, vzít původní)
51. | PBR | Pásová bruska ruční | 24.4918 | s | Z horní tabulky (pokud není nová norma, vzít původní)
52. | BR | Broušení | 27.4909 | s | Z horní tabulky (pokud není nová norma, vzít původní)

## Firma_002 Výrobek_008
Firma_002 Výrobek_008
CHARAKTERISTIKY
Č. | OZN. | Název | Hodnota | Jednotka | Poznámka
1. | SO | skupina odlitků | NTL | - | GR / NTL / SKLOPNÉ
2. | RO | rodina odlitků | 322 | - | Určit z tabulek
3. | DOC | doba odlévacího cyklu | 433.62 | s | Čas jednoho cyklu odlévání
4. | L | maximální délka | 311.6957 | mm | Změřit na odlitku - nejdelší
5. | B | maximální šířka | 325.4331 | mm | Změřit na odlitku - druhá nejdelší
6. | H | maximální výška | 112.1047 | mm | Změřit na odlitku - třetí nejdelší
7. | PR | plošná rozlehlost (v poměru ke krychli o V=Vodlitku) | 3.1684 | - | Plocha odlitku / plocha srovnávací krychle o stejném objemu
8. | OR | objemová rozlehlost (v poměru ke krychli o V=Vodlitku) | 1.7755 | - | Diagonála kvádru obklopující odlitek / diagonála krychle o stejném objemu
9. | TS | tenkostěnnost |  |  | Strana krychle o stejném objemu jako funkční geometrie odlitku / střední tloušťka stěny odlitku
10. | OS | objemová skladnost | 7.7733 | - | L*B*H (kvádr obklopující odlitek) / objem funkční geometrie odlitku
11. | RKKDR | rozměr kolmý k dělící rovině | 111.4927 | mm | Určit z 3D dat (1/2 jednoho z rozměrů L/B/H), v případě asymetrie delší z rozměrů
12. | OVM | objem vratného materiálu | 424522.6501 | mm^3 | Součet objemů nálitků a vtokové soustavy
13. | PDO | počet dosazovaných oblastí | 0.8493 | - | Počet vtoků a nálitků dohromady
14. | OKJ | objem kovových jader | 0 | mm^3 | Z 3D dat, objem celého jádra (bez šroubů atd. vztahující se v případě násobné formy jen k jednomu odlitku), v případě jader s odvzdušněním, je třeba odvzdušňovací díry zaplnit
15. | OPJ | objem pískových jader | 0 | mm^3 | Z 3D dat, objem celého jádra
16. | PHOKJ | počet hydraulicky ovládaných kovoých jader | 0 | ks | Z 3D dat (v prípadě násobné formy pouze jádra tvarující jeden z odlitků)
17. | PPJ | počet pískových jader | 0 | ks | Z 3D dat
18. | PROKJ | počet ručně ovládanách kovových jader | 0 | ks | Z 3D dat
19. | PHČF | počet hlavních částí formy | 0 | ks | Z 3D dat
20. | OF | Objem formy | 20658698.5331 | mm^3 | Objem formy (u*v*w, S*v) - objem funkční geometrie odlitku
21. | OFJ | objemový faktor jádra | 0 | - | Objem jader / objem funkční geometrie odlitku
22. | FDF | faktor dělení formy | 0.2757 | - | Udává informace o poloze odlitku, zda je odléván vertikálně či horizontálně
23. | FOF | faktor objemu formy | 8.6454 | - | Objem formy (u*v*w) / objem odlitku (se vtoky a nálitky), pro NTL (S*v) / objem odlitku (se vtoky a nálitky)
24. | PP-K | poměr písek - kov | 0 | - | objem pískového jádra / objem odlitku
25. | NF | Násobnost formy | 0.8632 | ks | Kolik odlitků se odlévá najednou
26. | VPF | využítí plochy formy | 1.1273 | - | Podíl plochy formy zabraný odlitkem / plocha opsaného obdélníku odlitku v dělící rovině
27. | PPDZO | podíl plochy formy zabraný odlitkem | 146918.8768 | mm^2 | Celková plocha formy v dělící rovině (u*v) bez vtokové jamky / podíl formy, pro NTL (S)
28. | VOF | využití objemu formy | 1.8941 | - | Násobek rozměrů formy bez vtokové jamky (u*v*w) * podíl formy / kvádr obklopující odlitek (L*B*H), pro NTL (S*v)
29. | PF | podíl formy | 1.0318 | - | 1 / násobnost formy (kolik odlitků se odlévá najednou)
30. | KPOSPJ | kontaktní plocha odlitku s pískovými jádry | 0 | mm^2 | Z 3D dat (funkční geometrie odlitku) - měřeno na odlitku
31. | KPOSZD | kontakntní plocha odlitku se základní deskou | 0 | mm^2 | Z 3D dat (funkční geometrie odlitku, včetně tvarových jader pokud jsou nepohyblivá, ta v tomto případě nějsou považována za jádra), u NTL základní deska není (horní a dolní polovina)
32. | OOVDR | obvod odlitku v dělící rovině | 935.7689 | mm | Z 3D dat (funkční geometrie odlitku), v případě asymetr. ten delší obvod
33. | KPOSF | kontaktní plocha odlitku s formou | 270769.1259 | mm^2 | Z 3D dat (funkční geometrie odlitku) - měřeno na formě, nezapomenout na spodní tvarovou desku
34. | KPOSKJ | kontaktní plocha odlitku s kovovými jádry | 0 | mm^2 | Z 3D dat (funkční geometrie odlitku) - měřeno na odlitku
35. | KPOSV | kontaktní plocha odlitku se vtoky | 4865.0709 | mm^2 | Z 3D dat (v případě násobné formy pouze pro jeden odlitek)
36. | KPOSN | kontaktní plocha odlitku s nálitky | 0 | mm^2 | Z 3D dat (v případě násobné formy pouze pro jeden odlitek)
37. | OVS | objem vtokové soustavy | 461148.1337 | mm^3 | Z 3D dat (v případě násobné formy pouze pro jeden odlitek - tudíž část jejího objemu)
38. | HVS | hmotnost vtokové soustavy | 1.4662 | kg | Z 3D dat (v případě násobné formy pouze pro jeden odlitek - tudíž část její hmotnosti)
39. | ON | objem nálitků | 0 | mm^3 | Z 3D dat (v případě násobné formy pouze pro jeden odlitek)
40. | HN | hmotnost nálitků | 0 | kg | Z 3D dat (v případě násobné formy pouze pro jeden odlitek)
41. | OFGO | objem funkční geometrie odlitku | 1910361.6684 | mm^3 | Z 3D dat (v případě násobné formy pouze pro jeden odlitek)
42. | HFGO | hmotnost funkční geometrie odlitku | 4.2237 | kg | Z 3D dat (v případě násobné formy pouze pro jeden odlitek)
43. | OO | objem odlitku | 2522955.6118 | mm^3 | Z 3D dat (v případě násobné formy pouze pro jeden odlitek)
44. | PFGO | povrch funkční geometrie odlitku | 228736.9297 | mm^2 | Z 3D dat (v případě násobné formy pouze pro jeden odlitek)
45. | PN | povrh nálitků | 0 | mm^2 | Z 3D dat (v případě násobné formy pouze pro jeden odlitek)
46. | PVS | povrch vtokové soustavy | 69082.2514 | mm^2 | Z 3D dat (v případě násobné formy pouze pro jeden odlitek - tudíž polovina její plochy + plocha řezu)
47. | VJ | Výklep jader | 0 | s | Z horní tabulky (pokud není nová norma, vzít původní)
48. | PV | Pila velká | 0 | s | Z horní tabulky (pokud není nová norma, vzít původní)
49. | PK | Počet kusů | 60.438 | ks | Z OPTI - počet kusů za směnu
50. | PB75 | Pásová bruska PB75 | 0 | s | Z horní tabulky (pokud není nová norma, vzít původní)
51. | PBR | Pásová bruska ruční | 80.8228 | s | Z horní tabulky (pokud není nová norma, vzít původní)
52. | BR | Broušení | 90.72 | s | Z horní tabulky (pokud není nová norma, vzít původní)

## Firma_002 Výrobek_005
Firma_002 Výrobek_005
CHARAKTERISTIKY
Č. | OZN. | Název | Hodnota | Jednotka | Poznámka
1. | SO | skupina odlitků | GR | - | GR / NTL / SKLOPNÉ
2. | RO | rodina odlitků | 288 | - | Určit z tabulek
3. | DOC | doba odlévacího cyklu | 162.6075 | s | Čas jednoho cyklu odlévání
4. | L | maximální délka | 194.2251 | mm | Změřit na odlitku - nejdelší
5. | B | maximální šířka | 122.156 | mm | Změřit na odlitku - druhá nejdelší
6. | H | maximální výška | 105.0888 | mm | Změřit na odlitku - třetí nejdelší
7. | PR | plošná rozlehlost (v poměru ke krychli o V=Vodlitku) | 4.3616 | - | Plocha odlitku / plocha srovnávací krychle o stejném objemu
8. | OR | objemová rozlehlost (v poměru ke krychli o V=Vodlitku) | 2.0749 | - | Diagonála kvádru obklopující odlitek / diagonála krychle o stejném objemu
9. | TS | tenkostěnnost |  |  | Strana krychle o stejném objemu jako funkční geometrie odlitku / střední tloušťka stěny odlitku
10. | OS | objemová skladnost | 16.0948 | - | L*B*H (kvádr obklopující odlitek) / objem funkční geometrie odlitku
11. | RKKDR | rozměr kolmý k dělící rovině | 56.788 | mm | Určit z 3D dat (1/2 jednoho z rozměrů L/B/H)
12. | OVM | objem vratného materiálu | 227203.5707 | mm^3 | Součet objemů nálitků a vtokové soustavy
13. | PDO | počet dosazovaných oblastí | 4.2465 | - | Počet vtoků a nálitků dohromady
14. | OKJ | objem kovových jader | 945041.527 | mm^3 | Z 3D dat, objem celého jádra (bez šroubů atd. vztahující se v případě násobné formy jen k jednomu odlitku), v případě jader s odvzdušněním, je třeba odvzdušňovací díry zaplnit
15. | OPJ | objem pískových jader | 0 | mm^3 | Z 3D dat, objem celého jádra
16. | PHOKJ | počet hydraulicky ovládaných kovoých jader | 0 | ks | Z 3D dat (v prípadě násobné formy pouze jádra tvarující jeden z odlitků)
17. | PPJ | počet pískových jader | 0 | ks | Z 3D dat
18. | PROKJ | počet ručně ovládanách kovových jader | 2.2534 | ks | Z 3D dat
19. | PHČF | počet hlavních částí formy | 3.5649 | ks | Z 3D dat
20. | OF | Objem formy | 16147160.6449 | mm^3 | Objem formy (u*v*w, S*v) - objem funkční geometrie odlitku
21. | OFJ | objemový faktor jádra | 6.1925 | - | Objem jader / objem funkční geometrie odlitku
22. | FDF | faktor dělení formy | 0.50956 | - | Udává informace o poloze odlitku, zda je odléván vertikálně či horizontálně
23. | FOF | faktor objemu formy | 32.5188 | - | Objem formy (u*v*w) / objem odlitku (se vtoky a nálitky)
24. | PP-K | poměr písek - kov | 0 | - | objem pískového jádra / objem odlitku
25. | NF | Násobnost formy | 0.8632 | ks | Kolik odlitků se odlévá najednou
26. | VPF | využítí plochy formy | 2.7003 | - | Podíl plochy formy zabraný odlitkem / plocha opsaného obdélníku odlitku v dělící rovině
27. | PPDZO | podíl plochy formy zabraný odlitkem | 76696.035 | mm^2 | Celková plocha formy v dělící rovině (u*v) bez vtokové jamky / podíl formy
28. | VOF | využití objemu formy | 6.2006 | - | Násobek rozměrů formy bez vtokové jamky (u*v*w) * podíl formy / kvádr obklopující odlitek (L*B*H)
29. | PF | podíl formy | 1.0318 | - | 1 / násobnost formy (kolik odlitků se odlévá najednou)
30. | KPOSPJ | kontaktní plocha odlitku s pískovými jádry | 0 | mm^2 | Z 3D dat (funkční geometrie odlitku) - měřeno na odlitku
31. | KPOSZD | kontakntní plocha odlitku se základní deskou | 20625.5593 | mm^2 | Z 3D dat (funkční geometrie odlitku, včetně tvarových jader pokud jsou nepohyblivá, ta v tomto případě nějsou považována za jádra)
32. | OOVDR | obvod odlitku v dělící rovině | 790.2062 | mm | Z 3D dat (funkční geometrie odlitku)
33. | KPOSF | kontaktní plocha odlitku s formou | 47748.4307 | mm^2 | Z 3D dat (funkční geometrie odlitku) - měřeno na formě, nezapomenout na spodní tvarovou desku
34. | KPOSKJ | kontaktní plocha odlitku s kovovými jádry | 10637.1784 | mm^2 | Z 3D dat (funkční geometrie odlitku) - měřeno na odlitku
35. | KPOSV | kontaktní plocha odlitku se vtoky | 803.7648 | mm^2 | Z 3D dat (v případě násobné formy pouze pro jeden odlitek)
36. | KPOSN | kontaktní plocha odlitku s nálitky | 858.785 | mm^2 | Z 3D dat (v případě násobné formy pouze pro jeden odlitek)
37. | OVS | objem vtokové soustavy | 139976.5123 | mm^3 | Z 3D dat (v případě násobné formy pouze pro jeden odlitek - tudíž polovina jejího objemu)
38. | HVS | hmotnost vtokové soustavy | 0.44491 | kg | Z 3D dat (v případě násobné formy pouze pro jeden odlitek - tudíž polovina její hmotnosti)
39. | ON | objem nálitků | 98301.475 | mm^3 | Z 3D dat (v případě násobné formy pouze pro jeden odlitek)
40. | HN | hmotnost nálitků | 0.24241 | kg | Z 3D dat (v případě násobné formy pouze pro jeden odlitek)
41. | OFGO | objem funkční geometrie odlitku | 202298.2137 | mm^3 | Z 3D dat (v případě násobné formy pouze pro jeden odlitek)
42. | HFGO | hmotnost funkční geometrie odlitku | 0.44724 | kg | Z 3D dat (v případě násobné formy pouze pro jeden odlitek)
43. | OO | objem odlitku | 481460.048 | mm^3 | Z 3D dat (v případě násobné formy pouze pro jeden odlitek)
44. | PFGO | povrch funkční geometrie odlitku | 70479.758 | mm^2 | Z 3D dat (v případě násobné formy pouze pro jeden odlitek)
45. | PN | povrh nálitků | 28747.0502 | mm^2 | Z 3D dat (v případě násobné formy pouze pro jeden odlitek)
46. | PVS | povrch vtokové soustavy | 41490.2141 | mm^2 | Z 3D dat (v případě násobné formy pouze pro jeden odlitek - tudíž polovina její plochy + plocha řezu)
47. | VJ | Výklep jader | 0 | s | Z horní tabulky (pokud není nová norma, vzít původní)
48. | PV | Pila velká | 27.5616 | s | Z horní tabulky (pokud není nová norma, vzít původní)
49. | PK | Počet kusů | 161.168 | ks | Z OPTI - počet kusů za směnu
50. | PB75 | Pásová bruska PB75 | 34.4996 | s | Z horní tabulky (pokud není nová norma, vzít původní)
51. | PBR | Pásová bruska ruční | 50.7687 | s | Z horní tabulky (pokud není nová norma, vzít původní)
52. | BR | Broušení | 99.1809 | s | Z horní tabulky (pokud není nová norma, vzít původní)

## Firma_002 Výrobek_001
Firma_002 Výrobek_001
CHARAKTERISTIKY
Č. | OZN. | Název | Hodnota | Jednotka | Poznámka
1. | SO | skupina odlitků | NTL | - | GR / NTL / SKLOPNÉ
2. | RO | rodina odlitků | 202 | - | Určit z tabulek
3. | DOC | doba odlévacího cyklu | 416.2752 | s | Čas jednoho cyklu odlévání
4. | L | maximální délka | 326.2846 | mm | Změřit na odlitku - nejdelší
5. | B | maximální šířka | 120.238 | mm | Změřit na odlitku - druhá nejdelší
6. | H | maximální výška | 54.4473 | mm | Změřit na odlitku - třetí nejdelší
7. | PR | plošná rozlehlost (v poměru ke krychli o V=Vodlitku) | 1.9408 | - | Plocha odlitku / plocha srovnávací krychle o stejném objemu
8. | OR | objemová rozlehlost (v poměru ke krychli o V=Vodlitku) | 1.9777 | - | Diagonála kvádru obklopující odlitek / diagonála krychle o stejném objemu
9. | TS | tenkostěnnost |  |  | Strana krychle o stejném objemu jako funkční geometrie odlitku / střední tloušťka stěny odlitku
10. | OS | objemová skladnost | 4.3608 | - | L*B*H (kvádr obklopující odlitek) / objem funkční geometrie odlitku
11. | RKKDR | rozměr kolmý k dělící rovině | 29.9916 | mm | Určit z 3D dat (1/2 jednoho z rozměrů L/B/H), v případě asymetrie delší z rozměrů
12. | OVM | objem vratného materiálu | 52380.4897 | mm^3 | Součet objemů nálitků (přelitků pro vyhazovače) a vtokové soustavy
13. | PDO | počet dosazovaných oblastí | 2.5479 | - | Počet vtoků a nálitků (přetoků pro vyhazovače) dohromady
14. | OKJ | objem kovových jader | 68975.6748 | mm^3 | Z 3D dat, objem celého jádra (bez šroubů atd. vztahující se v případě násobné formy jen k jednomu odlitku), v případě jader s odvzdušněním, je třeba odvzdušňovací díry zaplnit
15. | OPJ | objem pískových jader | 0 | mm^3 | Z 3D dat, objem celého jádra
16. | PHOKJ | počet hydraulicky ovládaných kovoých jader | 2.317 | ks | Z 3D dat (v prípadě násobné formy pouze jádra tvarující jeden z odlitků)
17. | PPJ | počet pískových jader | 0 | ks | Z 3D dat
18. | PROKJ | počet ručně ovládanách kovových jader | 0 | ks | Z 3D dat
19. | PHČF | počet hlavních částí formy | 2.3766 | ks | Z 3D dat
20. | OF | Objem formy | 23543245.2702 | mm^3 | Objem formy (u*v*w, S*v) - objem funkční geometrie odlitku
21. | OFJ | objemový faktor jádra | 0.14294 | - | Objem jader / objem funkční geometrie odlitku
22. | FDF | faktor dělení formy | 0.17704 | - | Udává informace o poloze odlitku, zda je odléván vertikálně či horizontálně
23. | FOF | faktor objemu formy | 33.7294 | - | Objem formy (u*v*w) / objem odlitku (se vtoky a nálitky), pro NTL (S*v) / objem odlitku (se vtoky a nálitky)
24. | PP-K | poměr písek - kov | 0 | - | objem pískového jádra / objem odlitku
25. | NF | Násobnost formy | 3.4528 | ks | Kolik odlitků se odlévá najednou
26. | VPF | využítí plochy formy | 2.56 | - | Podíl plochy formy zabraný odlitkem / plocha opsaného obdélníku odlitku v dělící rovině
27. | PPDZO | podíl plochy formy zabraný odlitkem | 63288.625 | mm^2 | Celková plocha formy v dělící rovině (u*v) bez vtokové jamky / podíl formy, pro NTL (S)
28. | VOF | využití objemu formy | 2.8816 | - | Násobek rozměrů formy bez vtokové jamky (u*v*w) * podíl formy / kvádr obklopující odlitek (L*B*H), pro NTL (S*v)
29. | PF | podíl formy | 0.25795 | - | 1 / násobnost formy (kolik odlitků se odlévá najednou)
30. | KPOSPJ | kontaktní plocha odlitku s pískovými jádry | 0 | mm^2 | Z 3D dat (funkční geometrie odlitku) - měřeno na odlitku
31. | KPOSZD | kontakntní plocha odlitku se základní deskou | 0 | mm^2 | Z 3D dat (funkční geometrie odlitku, včetně tvarových jader pokud jsou nepohyblivá, ta v tomto případě nějsou považována za jádra), u NTL základní deska není (horní a dolní polovina)
32. | OOVDR | obvod odlitku v dělící rovině | 936.0853 | mm | Z 3D dat (funkční geometrie odlitku), v případě asymetr. ten delší obvod
33. | KPOSF | kontaktní plocha odlitku s formou | 77079.0573 | mm^2 | Z 3D dat (funkční geometrie odlitku) - měřeno na formě, nezapomenout na spodní tvarovou desku
34. | KPOSKJ | kontaktní plocha odlitku s kovovými jádry | 2789.1044 | mm^2 | Z 3D dat (funkční geometrie odlitku) - měřeno na odlitku
35. | KPOSV | kontaktní plocha odlitku se vtoky | 1317.7411 | mm^2 | Z 3D dat (v případě násobné formy pouze pro jeden odlitek)
36. | KPOSN | kontaktní plocha odlitku s nálitky | 193.742 | mm^2 | Z 3D dat (v případě násobné formy pouze pro jeden odlitek), u NTL případně přelitky pro vyhazovače
37. | OVS | objem vtokové soustavy | 52037.7891 | mm^3 | Z 3D dat (v případě násobné formy pouze pro jeden odlitek - tudíž část jejího objemu)
38. | HVS | hmotnost vtokové soustavy | 0.16552 | kg | Z 3D dat (v případě násobné formy pouze pro jeden odlitek - tudíž část její hmotnosti)
39. | ON | objem nálitků | 4473.7157 | mm^3 | Z 3D dat (v případě násobné formy pouze pro jeden odlitek), u NTL případně přelitky pro vyhazovače
40. | HN | hmotnost nálitků | 0.010867 | kg | Z 3D dat (v případě násobné formy pouze pro jeden odlitek), u NTL případně přelitky pro vyhazovače
41. | OFGO | objem funkční geometrie odlitku | 639663.6848 | mm^3 | Z 3D dat (v případě násobné formy pouze pro jeden odlitek)
42. | HFGO | hmotnost funkční geometrie odlitku | 1.4143 | kg | Z 3D dat (v případě násobné formy pouze pro jeden odlitek)
43. | OO | objem odlitku | 739235.3517 | mm^3 | Z 3D dat (v případě násobné formy pouze pro jeden odlitek)
44. | PFGO | povrch funkční geometrie odlitku | 67563.1691 | mm^2 | Z 3D dat (v případě násobné formy pouze pro jeden odlitek)
45. | PN | povrh nálitků | 2515.4615 | mm^2 | Z 3D dat (v případě násobné formy pouze pro jeden odlitek), u NTL případně přelitky pro vyhazovače
46. | PVS | povrch vtokové soustavy | 9751.417 | mm^2 | Z 3D dat (v případě násobné formy pouze pro jeden odlitek - tudíž polovina její plochy + plocha řezu)
47. | VJ | Výklep jader | 0 | s | Z horní tabulky (pokud není nová norma, vzít původní)
48. | PV | Pila velká | 12.9456 | s | Z horní tabulky (pokud není nová norma, vzít původní)
49. | PK | Počet kusů | 251.825 | ks | Z OPTI - počet kusů za směnu
50. | PB75 | Pásová bruska PB75 | 37.087 | s | Z horní tabulky (pokud není nová norma, vzít původní)
51. | PBR | Pásová bruska ruční | 0 | s | Z horní tabulky (pokud není nová norma, vzít původní)
52. | BR | Broušení | 45.36 | s | Z horní tabulky (pokud není nová norma, vzít původní)

## Firma_002 Výrobek_002
Firma_002 Výrobek_002
CHARAKTERISTIKY
Č. | OZN. | Název | Hodnota | Jednotka | Poznámka
1. | SO | skupina odlitků | GR | - | GR / NTL / SKLOPNÉ
2. | RO | rodina odlitků | 585 | - | Určit z tabulek
3. | DOC | doba odlévacího cyklu | 216.81 | s | Čas jednoho cyklu odlévání
4. | L | maximální délka | 175.5997 | mm | Změřit na odlitku - nejdelší
5. | B | maximální šířka | 149.5452 | mm | Změřit na odlitku - druhá nejdelší
6. | H | maximální výška | 117.6881 | mm | Změřit na odlitku - třetí nejdelší
7. | PR | plošná rozlehlost (v poměru ke krychli o V=Vodlitku) | 3.814 | - | Plocha odlitku / plocha srovnávací krychle o stejném objemu
8. | OR | objemová rozlehlost (v poměru ke krychli o V=Vodlitku) | 1.6048 | - | Diagonála kvádru obklopující odlitek / diagonála krychle o stejném objemu
9. | TS | tenkostěnnost |  |  | Strana krychle o stejném objemu jako funkční geometrie odlitku / střední tloušťka stěny odlitku
10. | OS | objemová skladnost | 8.6685 | - | L*B*H (kvádr obklopující odlitek) / objem funkční geometrie odlitku
11. | RKKDR | rozměr kolmý k dělící rovině | 59.2561 | mm | Určit z 3D dat (1/2 jednoho z rozměrů L/B/H)
12. | OVM | objem vratného materiálu | 463227.704 | mm^3 | Součet objemů nálitků a vtokové soustavy
13. | PDO | počet dosazovaných oblastí | 6.7944 | - | Počet vtoků a nálitků dohromady
14. | OKJ | objem kovových jader | 1754014.1256 | mm^3 | Z 3D dat, objem celého jádra (bez šroubů atd. vztahující se v případě násobné formy jen k jednomu odlitku), v případě jader s odvzdušněním, je třeba odvzdušňovací díry zaplnit
15. | OPJ | objem pískových jader | 0 | mm^3 | Z 3D dat, objem celého jádra
16. | PHOKJ | počet hydraulicky ovládaných kovoých jader | 2.317 | ks | Z 3D dat (v prípadě násobné formy pouze jádra tvarující jeden z odlitků)
17. | PPJ | počet pískových jader | 0 | ks | Z 3D dat
18. | PROKJ | počet ručně ovládanách kovových jader | 1.1267 | ks | Z 3D dat
19. | PHČF | počet hlavních částí formy | 2.3766 | ks | Z 3D dat
20. | OF | Objem formy | 8605167.9851 | mm^3 | Objem formy (u*v*w, S*v) - objem funkční geometrie odlitku
21. | OFJ | objemový faktor jádra | 4.994 | - | Objem jader / objem funkční geometrie odlitku
22. | FDF | faktor dělení formy | 0.56218 | - | Udává informace o poloze odlitku, zda je odléván vertikálně či horizontálně
23. | FOF | faktor objemu formy | 8.7422 | - | Objem formy (u*v*w) / objem odlitku (se vtoky a nálitky)
24. | PP-K | poměr písek - kov | 0 | - | objem pískového jádra / objem odlitku
25. | NF | Násobnost formy | 0.8632 | ks | Kolik odlitků se odlévá najednou
26. | VPF | využítí plochy formy | 2.8982 | - | Podíl plochy formy zabraný odlitkem / plocha opsaného obdélníku odlitku v dělící rovině
27. | PPDZO | podíl plochy formy zabraný odlitkem | 97785 | mm^2 | Celková plocha formy v dělící rovině (u*v) bez vtokové jamky / podíl formy
28. | VOF | využití objemu formy | 5.7981 | - | Násobek rozměrů formy bez vtokové jamky (u*v*w) * podíl formy / kvádr obklopující odlitek (L*B*H)
29. | PF | podíl formy | 1.0318 | - | 1 / násobnost formy (kolik odlitků se odlévá najednou)
30. | KPOSPJ | kontaktní plocha odlitku s pískovými jádry | 0 | mm^2 | Z 3D dat (funkční geometrie odlitku) - měřeno na odlitku
31. | KPOSZD | kontakntní plocha odlitku se základní deskou | 0 | mm^2 | Z 3D dat (funkční geometrie odlitku, včetně tvarových jader pokud jsou nepohyblivá, ta v tomto případě nějsou považována za jádra)
32. | OOVDR | obvod odlitku v dělící rovině | 1091.2285 | mm | Z 3D dat (funkční geometrie odlitku)
33. | KPOSF | kontaktní plocha odlitku s formou | 79781.7427 | mm^2 | Z 3D dat (funkční geometrie odlitku) - měřeno na formě, nezapomenout na spodní tvarovou desku
34. | KPOSKJ | kontaktní plocha odlitku s kovovými jádry | 44216.4492 | mm^2 | Z 3D dat (funkční geometrie odlitku) - měřeno na odlitku
35. | KPOSV | kontaktní plocha odlitku se vtoky | 157.3166 | mm^2 | Z 3D dat (v případě násobné formy pouze pro jeden odlitek)
36. | KPOSN | kontaktní plocha odlitku s nálitky | 4550.9904 | mm^2 | Z 3D dat (v případě násobné formy pouze pro jeden odlitek)
37. | OVS | objem vtokové soustavy | 125643.1354 | mm^3 | Z 3D dat (v případě násobné formy pouze pro jeden odlitek - tudíž polovina jejího objemu)
38. | HVS | hmotnost vtokové soustavy | 0.39913 | kg | Z 3D dat (v případě násobné formy pouze pro jeden odlitek - tudíž polovina její hmotnosti)
39. | ON | objem nálitků | 347412.002 | mm^3 | Z 3D dat (v případě násobné formy pouze pro jeden odlitek)
40. | HN | hmotnost nálitků | 0.85429 | kg | Z 3D dat (v případě násobné formy pouze pro jeden odlitek)
41. | OFGO | objem funkční geometrie odlitku | 465574.0019 | mm^3 | Z 3D dat (v případě násobné formy pouze pro jeden odlitek)
42. | HFGO | hmotnost funkční geometrie odlitku | 1.0296 | kg | Z 3D dat (v případě násobné formy pouze pro jeden odlitek)
43. | OO | objem odlitku | 1037889.7495 | mm^3 | Z 3D dat (v případě násobné formy pouze pro jeden odlitek)
44. | PFGO | povrch funkční geometrie odlitku | 107430.432 | mm^2 | Z 3D dat (v případě násobné formy pouze pro jeden odlitek)
45. | PN | povrh nálitků | 88973.0131 | mm^2 | Z 3D dat (v případě násobné formy pouze pro jeden odlitek)
46. | PVS | povrch vtokové soustavy | 38243.4159 | mm^2 | Z 3D dat (v případě násobné formy pouze pro jeden odlitek - tudíž polovina její plochy + plocha řezu)
47. | VJ | Výklep jader | 0 | s | Z horní tabulky (pokud není nová norma, vzít původní)
48. | PV | Pila velká | 26.7264 | s | Z horní tabulky (pokud není nová norma, vzít původní)
49. | PK | Počet kusů | 120.876 | ks | Z OPTI - počet kusů za směnu
50. | PB75 | Pásová bruska PB75 | 29.6696 | s | Z horní tabulky (pokud není nová norma, vzít původní)
51. | PBR | Pásová bruska ruční | 26.9409 | s | Z horní tabulky (pokud není nová norma, vzít původní)
52. | BR | Broušení | 66.528 | s | Z horní tabulky (pokud není nová norma, vzít původní)

## Firma_002 Výrobek_007
Firma_002 Výrobek_007
CHARAKTERISTIKY
Č. | OZN. | Název | Hodnota | Jednotka | Poznámka
1. | SO | skupina odlitků | NTL | - | GR / NTL / SKLOPNÉ
2. | RO | rodina odlitků | 222 | - | Určit z tabulek
3. | DOC | doba odlévacího cyklu | 200.1323 | s | Čas jednoho cyklu odlévání
4. | L | maximální délka | 147.3094 | mm | Změřit na odlitku - nejdelší
5. | B | maximální šířka | 105.7079 | mm | Změřit na odlitku - druhá nejdelší
6. | H | maximální výška | 26.0997 | mm | Změřit na odlitku - třetí nejdelší
7. | PR | plošná rozlehlost (v poměru ke krychli o V=Vodlitku) | 2.4562 | - | Plocha odlitku / plocha srovnávací krychle o stejném objemu
8. | OR | objemová rozlehlost (v poměru ke krychli o V=Vodlitku) | 1.9696 | - | Diagonála kvádru obklopující odlitek / diagonála krychle o stejném objemu
9. | TS | tenkostěnnost |  |  | Strana krychle o stejném objemu jako funkční geometrie odlitku / střední tloušťka stěny odlitku
10. | OS | objemová skladnost | 6.0298 | - | L*B*H (kvádr obklopující odlitek) / objem funkční geometrie odlitku
11. | RKKDR | rozměr kolmý k dělící rovině | 13.3054 | mm | Určit z 3D dat (1/2 jednoho z rozměrů L/B/H), v případě asymetrie delší z rozměrů
12. | OVM | objem vratného materiálu | 27291.3193 | mm^3 | Součet objemů nálitků a vtokové soustavy
13. | PDO | počet dosazovaných oblastí | 0.8493 | - | Počet vtoků a nálitků dohromady
14. | OKJ | objem kovových jader | 0 | mm^3 | Z 3D dat, objem celého jádra (bez šroubů atd. vztahující se v případě násobné formy jen k jednomu odlitku), v případě jader s odvzdušněním, je třeba odvzdušňovací díry zaplnit
15. | OPJ | objem pískových jader | 0 | mm^3 | Z 3D dat, objem celého jádra
16. | PHOKJ | počet hydraulicky ovládaných kovoých jader | 0 | ks | Z 3D dat (v prípadě násobné formy pouze jádra tvarující jeden z odlitků)
17. | PPJ | počet pískových jader | 0 | ks | Z 3D dat
18. | PROKJ | počet ručně ovládanách kovových jader | 0 | ks | Z 3D dat
19. | PHČF | počet hlavních částí formy | 2.3766 | ks | Z 3D dat
20. | OF | Objem formy | 15729037.1019 | mm^3 | Objem formy (u*v*w, S*v) - objem funkční geometrie odlitku
21. | OFJ | objemový faktor jádra | 0 | - | Objem jader / objem funkční geometrie odlitku
22. | FDF | faktor dělení formy | 0.15788 | - | Udává informace o poloze odlitku, zda je odléván vertikálně či horizontálně
23. | FOF | faktor objemu formy | 121.9243 | - | Objem formy (u*v*w) / objem odlitku (se vtoky a nálitky), pro NTL (S*v) / objem odlitku (se vtoky a nálitky)
24. | PP-K | poměr písek - kov | 0 | - | objem pískového jádra / objem odlitku
25. | NF | Násobnost formy | 3.4528 | ks | Kolik odlitků se odlévá najednou
26. | VPF | využítí plochy formy | 7.6954 | - | Podíl plochy formy zabraný odlitkem / plocha opsaného obdélníku odlitku v dělící rovině
27. | PPDZO | podíl plochy formy zabraný odlitkem | 41171.9079 | mm^2 | Celková plocha formy v dělící rovině (u*v) bez vtokové jamky / podíl formy, pro NTL (S)
28. | VOF | využití objemu formy | 9.282 | - | Násobek rozměrů formy bez vtokové jamky (u*v*w) * podíl formy / kvádr obklopující odlitek (L*B*H), pro NTL (S*v)
29. | PF | podíl formy | 0.25795 | - | 1 / násobnost formy (kolik odlitků se odlévá najednou)
30. | KPOSPJ | kontaktní plocha odlitku s pískovými jádry | 0 | mm^2 | Z 3D dat (funkční geometrie odlitku) - měřeno na odlitku
31. | KPOSZD | kontakntní plocha odlitku se základní deskou | 0 | mm^2 | Z 3D dat (funkční geometrie odlitku, včetně tvarových jader pokud jsou nepohyblivá, ta v tomto případě nějsou považována za jádra), u NTL základní deska není (horní a dolní polovina)
32. | OOVDR | obvod odlitku v dělící rovině | 450.5039 | mm | Z 3D dat (funkční geometrie odlitku), v případě asymetr. ten delší obvod
33. | KPOSF | kontaktní plocha odlitku s formou | 27144.3658 | mm^2 | Z 3D dat (funkční geometrie odlitku) - měřeno na formě, nezapomenout na spodní tvarovou desku
34. | KPOSKJ | kontaktní plocha odlitku s kovovými jádry | 0 | mm^2 | Z 3D dat (funkční geometrie odlitku) - měřeno na odlitku
35. | KPOSV | kontaktní plocha odlitku se vtoky | 333.007 | mm^2 | Z 3D dat (v případě násobné formy pouze pro jeden odlitek)
36. | KPOSN | kontaktní plocha odlitku s nálitky | 0 | mm^2 | Z 3D dat (v případě násobné formy pouze pro jeden odlitek)
37. | OVS | objem vtokové soustavy | 29645.8645 | mm^3 | Z 3D dat (v případě násobné formy pouze pro jeden odlitek - tudíž část jejího objemu)
38. | HVS | hmotnost vtokové soustavy | 0.093912 | kg | Z 3D dat (v případě násobné formy pouze pro jeden odlitek - tudíž část její hmotnosti)
39. | ON | objem nálitků | 0 | mm^3 | Z 3D dat (v případě násobné formy pouze pro jeden odlitek)
40. | HN | hmotnost nálitků | 0 | kg | Z 3D dat (v případě násobné formy pouze pro jeden odlitek)
41. | OFGO | objem funkční geometrie odlitku | 88018.4835 | mm^3 | Z 3D dat (v případě násobné formy pouze pro jeden odlitek)
42. | HFGO | hmotnost funkční geometrie odlitku | 0.19442 | kg | Z 3D dat (v případě násobné formy pouze pro jeden odlitek)
43. | OO | objem odlitku | 125334.4209 | mm^3 | Z 3D dat (v případě násobné formy pouze pro jeden odlitek)
44. | PFGO | povrch funkční geometrie odlitku | 22789.0255 | mm^2 | Z 3D dat (v případě násobné formy pouze pro jeden odlitek)
45. | PN | povrh nálitků | 0 | mm^2 | Z 3D dat (v případě násobné formy pouze pro jeden odlitek)
46. | PVS | povrch vtokové soustavy | 7776.8755 | mm^2 | Z 3D dat (v případě násobné formy pouze pro jeden odlitek - tudíž polovina její plochy + plocha řezu)
47. | VJ | Výklep jader | 0 | s | Z horní tabulky (pokud není nová norma, vzít původní)
48. | PV | Pila velká | 7.5168 | s | Z horní tabulky (pokud není nová norma, vzít původní)
49. | PK | Počet kusů | 523.796 | ks | Z OPTI - počet kusů za směnu
50. | PB75 | Pásová bruska PB75 | 17.2498 | s | Z horní tabulky (pokud není nová norma, vzít původní)
51. | PBR | Pásová bruska ruční | 10.7764 | s | Z horní tabulky (pokud není nová norma, vzít původní)
52. | BR | Broušení | 33.1937 | s | Z horní tabulky (pokud není nová norma, vzít původní)

## Firma_002 Výrobek_003
Firma_002 Výrobek_003
CHARAKTERISTIKY
Č. | OZN. | Název | Hodnota | Jednotka | Poznámka
1. | SO | skupina odlitků | GR | - | GR / NTL / SKLOPNÉ
2. | RO | rodina odlitků | 585 | - | Určit z tabulek
3. | DOC | doba odlévacího cyklu | 226.2365 | s | Čas jednoho cyklu odlévání
4. | L | maximální délka | 167.2395 | mm | Změřit na odlitku - nejdelší
5. | B | maximální šířka | 145.711 | mm | Změřit na odlitku - druhá nejdelší
6. | H | maximální výška | 117.6881 | mm | Změřit na odlitku - třetí nejdelší
7. | PR | plošná rozlehlost (v poměru ke krychli o V=Vodlitku) | 3.8374 | - | Plocha odlitku / plocha srovnávací krychle o stejném objemu
8. | OR | objemová rozlehlost (v poměru ke krychli o V=Vodlitku) | 1.7265 | - | Diagonála kvádru obklopující odlitek / diagonála krychle o stejném objemu
9. | TS | tenkostěnnost |  |  | Strana krychle o stejném objemu jako funkční geometrie odlitku / střední tloušťka stěny odlitku
10. | OS | objemová skladnost | 10.9791 | - | L*B*H (kvádr obklopující odlitek) / objem funkční geometrie odlitku
11. | RKKDR | rozměr kolmý k dělící rovině | 59.2561 | mm | Určit z 3D dat (1/2 jednoho z rozměrů L/B/H)
12. | OVM | objem vratného materiálu | 391434.5042 | mm^3 | Součet objemů nálitků a vtokové soustavy
13. | PDO | počet dosazovaných oblastí | 4.2465 | - | Počet vtoků a nálitků dohromady
14. | OKJ | objem kovových jader | 1761819.4158 | mm^3 | Z 3D dat, objem celého jádra (bez šroubů atd. vztahující se v případě násobné formy jen k jednomu odlitku), v případě jader s odvzdušněním, je třeba odvzdušňovací díry zaplnit
15. | OPJ | objem pískových jader | 0 | mm^3 | Z 3D dat, objem celého jádra
16. | PHOKJ | počet hydraulicky ovládaných kovoých jader | 2.317 | ks | Z 3D dat (v prípadě násobné formy pouze jádra tvarující jeden z odlitků)
17. | PPJ | počet pískových jader | 0 | ks | Z 3D dat
18. | PROKJ | počet ručně ovládanách kovových jader | 1.1267 | ks | Z 3D dat
19. | PHČF | počet hlavních částí formy | 2.3766 | ks | Z 3D dat
20. | OF | Objem formy | 18276191.924 | mm^3 | Objem formy (u*v*w, S*v) - objem funkční geometrie odlitku
21. | OFJ | objemový faktor jádra | 6.8465 | - | Objem jader / objem funkční geometrie odlitku
22. | FDF | faktor dělení formy | 0.58495 | - | Udává informace o poloze odlitku, zda je odléván vertikálně či horizontálně
23. | FOF | faktor objemu formy | 21.8826 | - | Objem formy (u*v*w) / objem odlitku (se vtoky a nálitky)
24. | PP-K | poměr písek - kov | 0 | - | objem pískového jádra / objem odlitku
25. | NF | Násobnost formy | 0.8632 | ks | Kolik odlitků se odlévá najednou
26. | VPF | využítí plochy formy | 3.0943 | - | Podíl plochy formy zabraný odlitkem / plocha opsaného obdélníku odlitku v dělící rovině
27. | PPDZO | podíl plochy formy zabraný odlitkem | 96881.9012 | mm^2 | Celková plocha formy v dělící rovině (u*v) bez vtokové jamky / podíl formy
28. | VOF | využití objemu formy | 6.1904 | - | Násobek rozměrů formy bez vtokové jamky (u*v*w) * podíl formy / kvádr obklopující odlitek (L*B*H)
29. | PF | podíl formy | 1.0318 | - | 1 / násobnost formy (kolik odlitků se odlévá najednou)
30. | KPOSPJ | kontaktní plocha odlitku s pískovými jádry | 0 | mm^2 | Z 3D dat (funkční geometrie odlitku) - měřeno na odlitku
31. | KPOSZD | kontakntní plocha odlitku se základní deskou | 0 | mm^2 | Z 3D dat (funkční geometrie odlitku, včetně tvarových jader pokud jsou nepohyblivá, ta v tomto případě nějsou považována za jádra)
32. | OOVDR | obvod odlitku v dělící rovině | 962.6757 | mm | Z 3D dat (funkční geometrie odlitku)
33. | KPOSF | kontaktní plocha odlitku s formou | 60507.3679 | mm^2 | Z 3D dat (funkční geometrie odlitku) - měřeno na formě, nezapomenout na spodní tvarovou desku
34. | KPOSKJ | kontaktní plocha odlitku s kovovými jádry | 41995.8605 | mm^2 | Z 3D dat (funkční geometrie odlitku) - měřeno na odlitku
35. | KPOSV | kontaktní plocha odlitku se vtoky | 144.4674 | mm^2 | Z 3D dat (v případě násobné formy pouze pro jeden odlitek)
36. | KPOSN | kontaktní plocha odlitku s nálitky | 2694.5545 | mm^2 | Z 3D dat (v případě násobné formy pouze pro jeden odlitek)
37. | OVS | objem vtokové soustavy | 120778.016 | mm^3 | Z 3D dat (v případě násobné formy pouze pro jeden odlitek - tudíž polovina jejího objemu)
38. | HVS | hmotnost vtokové soustavy | 0.38387 | kg | Z 3D dat (v případě násobné formy pouze pro jeden odlitek - tudíž polovina její hmotnosti)
39. | ON | objem nálitků | 280126.8531 | mm^3 | Z 3D dat (v případě násobné formy pouze pro jeden odlitek)
40. | HN | hmotnost nálitků | 0.68878 | kg | Z 3D dat (v případě násobné formy pouze pro jeden odlitek)
41. | OFGO | objem funkční geometrie odlitku | 341112.841 | mm^3 | Z 3D dat (v případě násobné formy pouze pro jeden odlitek)
42. | HFGO | hmotnost funkční geometrie odlitku | 0.7543 | kg | Z 3D dat (v případě násobné formy pouze pro jeden odlitek)
43. | OO | objem odlitku | 821622.6993 | mm^3 | Z 3D dat (v případě násobné formy pouze pro jeden odlitek)
44. | PFGO | povrch funkční geometrie odlitku | 87846.7715 | mm^2 | Z 3D dat (v případě násobné formy pouze pro jeden odlitek)
45. | PN | povrh nálitků | 68939.2327 | mm^2 | Z 3D dat (v případě násobné formy pouze pro jeden odlitek)
46. | PVS | povrch vtokové soustavy | 23188.8221 | mm^2 | Z 3D dat (v případě násobné formy pouze pro jeden odlitek - tudíž polovina její plochy + plocha řezu)
47. | VJ | Výklep jader | 0 | s | Z horní tabulky (pokud není nová norma, vzít původní)
48. | PV | Pila velká | 24.2208 | s | Z horní tabulky (pokud není nová norma, vzít původní)
49. | PK | Počet kusů | 115.8395 | ks | Z OPTI - počet kusů za směnu
50. | PB75 | Pásová bruska PB75 | 32.9663 | s | Z horní tabulky (pokud není nová norma, vzít původní)
51. | PBR | Pásová bruska ruční | 53.8819 | s | Z horní tabulky (pokud není nová norma, vzít původní)
52. | BR | Broušení | 100.8 | s | Z horní tabulky (pokud není nová norma, vzít původní)

## Firma_003 Výrobek_001
Firma_003 Výrobek_001
CHARAKTERISTIKY
Č. | OZN. | Název | Hodnota | Jednotka | Poznámka
1. | SO | skupina odlitků | GR | - | GR / NTL / SKLOPNÉ
2. | RO | rodina odlitků | 327 | - | Určit z tabulek
3. | DOC | doba odlévacího cyklu | 247.7829 | s | Čas jednoho cyklu odlévání
4. | L | maximální délka | 202.356 | mm | Změřit na odlitku - nejdelší
5. | B | maximální šířka | 199.056 | mm | Změřit na odlitku - druhá nejdelší
6. | H | maximální výška | 61.2625 | mm | Změřit na odlitku - třetí nejdelší
7. | PR | plošná rozlehlost (v poměru ke krychli o V=Vodlitku) | 3.3152 | - | Plocha odlitku / plocha srovnávací krychle o stejném objemu
8. | OR | objemová rozlehlost (v poměru ke krychli o V=Vodlitku) | 1.8464 | - | Diagonála kvádru obklopující odlitek / diagonála krychle o stejném objemu
9. | TS | tenkostěnnost |  |  | Strana krychle o stejném objemu jako funkční geometrie odlitku / střední tloušťka stěny odlitku
10. | OS | objemová skladnost | 7.7364 | - | L*B*H (kvádr obklopující odlitek) / objem funkční geometrie odlitku
11. | RKKDR | rozměr kolmý k dělící rovině | 52.2005 | mm | Určit z 3D dat (1/2 jednoho z rozměrů L/B/H), v případě asymetrie delší z rozměrů
12. | OVM | objem vratného materiálu | 128947.7155 | mm^3 | Součet objemů nálitků a vtokové soustavy
13. | PDO | počet dosazovaných oblastí | 1.6986 | - | Počet vtoků a nálitků dohromady
14. | OKJ | objem kovových jader | 0 | mm^3 | Z 3D dat, objem celého jádra (bez šroubů atd. vztahující se v případě násobné formy jen k jednomu odlitku), v případě jader s odvzdušněním, je třeba odvzdušňovací díry zaplnit
15. | OPJ | objem pískových jader | 0 | mm^3 | Z 3D dat, objem celého jádra
16. | PHOKJ | počet hydraulicky ovládaných kovoých jader | 0 | ks | Z 3D dat (v prípadě násobné formy pouze jádra tvarující jeden z odlitků)
17. | PPJ | počet pískových jader | 0 | ks | Z 3D dat
18. | PROKJ | počet ručně ovládanách kovových jader | 0 | ks | Z 3D dat
19. | PHČF | počet hlavních částí formy | 2.3766 | ks | Z 3D dat
20. | OF | Objem formy | 27893172.6573 | mm^3 | Objem formy (u*v*w, S*v) - objem funkční geometrie odlitku
21. | OFJ | objemový faktor jádra | 0 | - | Objem jader / objem funkční geometrie odlitku
22. | FDF | faktor dělení formy | 0.23877 | - | Udává informace o poloze odlitku, zda je odléván vertikálně či horizontálně
23. | FOF | faktor objemu formy | 46.175 | - | Objem formy (u*v*w) / objem odlitku (se vtoky a nálitky)
24. | PP-K | poměr písek - kov | 0 | - | objem pískového jádra / objem odlitku
25. | NF | Násobnost formy | 1.7264 | ks | Kolik odlitků se odlévá najednou
26. | VPF | využítí plochy formy | 1.6288 | - | Podíl plochy formy zabraný odlitkem / plocha opsaného obdélníku odlitku v dělící rovině
27. | PPDZO | podíl plochy formy zabraný odlitkem | 84296.1025 | mm^2 | Celková plocha formy v dělící rovině (u*v) bez vtokové jamky / podíl formy
28. | VOF | využití objemu formy | 5.4774 | - | Násobek rozměrů formy bez vtokové jamky (u*v*w) * podíl formy / kvádr obklopující odlitek (L*B*H)
29. | PF | podíl formy | 0.5159 | - | 1 / násobnost formy (kolik odlitků se odlévá najednou)
30. | KPOSPJ | kontaktní plocha odlitku s pískovými jádry | 0 | mm^2 | Z 3D dat (funkční geometrie odlitku) - měřeno na odlitku
31. | KPOSZD | kontakntní plocha odlitku se základní deskou | 0 | mm^2 | Z 3D dat (funkční geometrie odlitku, včetně tvarových jader pokud jsou nepohyblivá, ta v tomto případě nějsou považována za jádra)
32. | OOVDR | obvod odlitku v dělící rovině | 740.5114 | mm | Z 3D dat (funkční geometrie odlitku), v případě asymetr. ten delší obvod
33. | KPOSF | kontaktní plocha odlitku s formou | 104146.1285 | mm^2 | Z 3D dat (funkční geometrie odlitku) - měřeno na formě, nezapomenout na spodní tvarovou desku
34. | KPOSKJ | kontaktní plocha odlitku s kovovými jádry | 0 | mm^2 | Z 3D dat (funkční geometrie odlitku) - měřeno na odlitku
35. | KPOSV | kontaktní plocha odlitku se vtoky | 0 | mm^2 | Z 3D dat (v případě násobné formy pouze pro jeden odlitek)
36. | KPOSN | kontaktní plocha odlitku s nálitky | 461.7033 | mm^2 | Z 3D dat (v případě násobné formy pouze pro jeden odlitek)
37. | OVS | objem vtokové soustavy | 49710.5526 | mm^3 | Z 3D dat (v případě násobné formy pouze pro jeden odlitek - tudíž polovina jejího objemu)
38. | HVS | hmotnost vtokové soustavy | 0.15848 | kg | Z 3D dat (v případě násobné formy pouze pro jeden odlitek - tudíž polovina její hmotnosti)
39. | ON | objem nálitků | 83149.0471 | mm^3 | Z 3D dat (v případě násobné formy pouze pro jeden odlitek)
40. | HN | hmotnost nálitků | 0.2048 | kg | Z 3D dat (v případě násobné formy pouze pro jeden odlitek)
41. | OFGO | objem funkční geometrie odlitku | 416530.5464 | mm^3 | Z 3D dat (v případě násobné formy pouze pro jeden odlitek)
42. | HFGO | hmotnost funkční geometrie odlitku | 0.92118 | kg | Z 3D dat (v případě násobné formy pouze pro jeden odlitek)
43. | OO | objem odlitku | 592882.1125 | mm^3 | Z 3D dat (v případě násobné formy pouze pro jeden odlitek)
44. | PFGO | povrch funkční geometrie odlitku | 86702.0344 | mm^2 | Z 3D dat (v případě násobné formy pouze pro jeden odlitek)
45. | PN | povrh nálitků | 27711.8994 | mm^2 | Z 3D dat (v případě násobné formy pouze pro jeden odlitek)
46. | PVS | povrch vtokové soustavy | 14391.6357 | mm^2 | Z 3D dat (v případě násobné formy pouze pro jeden odlitek - tudíž polovina její plochy + plocha řezu)
47. | VJ | Výklep jader | 0 | s | Z horní tabulky (pokud není nová norma, vzít původní)
48. | PV | Pila velká | 10.8576 | s | Z horní tabulky (pokud není nová norma, vzít původní)
49. | PK | Počet kusů | 211.533 | ks | Z OPTI - počet kusů za směnu
50. | PB75 | Pásová bruska PB75 | 20.4618 | s | Z horní tabulky (pokud není nová norma, vzít původní)
51. | PBR | Pásová bruska ruční | 0 | s | Z horní tabulky (pokud není nová norma, vzít původní)
52. | BR | Broušení | 25.0262 | s | Z horní tabulky (pokud není nová norma, vzít původní)

## Firma_003 Výrobek_002
Firma_003 Výrobek_002
CHARAKTERISTIKY
Č. | OZN. | Název | Hodnota | Jednotka | Poznámka
1. | SO | skupina odlitků | GR | - | GR / NTL / SKLOPNÉ
2. | RO | rodina odlitků | 321 | - | Určit z tabulek
3. | DOC | doba odlévacího cyklu | 247.7829 | s | Čas jednoho cyklu odlévání
4. | L | maximální délka | 189.2173 | mm | Změřit na odlitku - nejdelší
5. | B | maximální šířka | 174.7508 | mm | Změřit na odlitku - druhá nejdelší
6. | H | maximální výška | 71.4669 | mm | Změřit na odlitku - třetí nejdelší
7. | PR | plošná rozlehlost (v poměru ke krychli o V=Vodlitku) | 3.0929 | - | Plocha odlitku / plocha srovnávací krychle o stejném objemu
8. | OR | objemová rozlehlost (v poměru ke krychli o V=Vodlitku) | 1.6334 | - | Diagonála kvádru obklopující odlitek / diagonála krychle o stejném objemu
9. | TS | tenkostěnnost |  |  | Strana krychle o stejném objemu jako funkční geometrie odlitku / střední tloušťka stěny odlitku
10. | OS | objemová skladnost | 6.5159 | - | L*B*H (kvádr obklopující odlitek) / objem funkční geometrie odlitku
11. | RKKDR | rozměr kolmý k dělící rovině | 62.1233 | mm | Určit z 3D dat (1/2 jednoho z rozměrů L/B/H), v případě asymetr. delší z rozměrů
12. | OVM | objem vratného materiálu | 128947.7155 | mm^3 | Součet objemů nálitků a vtokové soustavy
13. | PDO | počet dosazovaných oblastí | 1.6986 | - | Počet vtoků a nálitků dohromady
14. | OKJ | objem kovových jader | 1492130.0953 | mm^3 | Z 3D dat, objem celého jádra (bez šroubů atd. vztahující se v případě násobné formy jen k jednomu odlitku), v případě jader s odvzdušněním, je třeba odvzdušňovací díry zaplnit
15. | OPJ | objem pískových jader | 0 | mm^3 | Z 3D dat, objem celého jádra
16. | PHOKJ | počet hydraulicky ovládaných kovoých jader | 2.317 | ks | Z 3D dat (v prípadě násobné formy pouze jádra tvarující jeden z odlitků)
17. | PPJ | počet pískových jader | 0 | ks | Z 3D dat
18. | PROKJ | počet ručně ovládanách kovových jader | 0 | ks | Z 3D dat
19. | PHČF | počet hlavních částí formy | 2.3766 | ks | Z 3D dat
20. | OF | Objem formy | 26124686.9644 | mm^3 | Objem formy (u*v*w, S*v) - objem funkční geometrie odlitku
21. | OFJ | objemový faktor jádra | 4.1764 | - | Objem jader / objem funkční geometrie odlitku
22. | FDF | faktor dělení formy | 0.30641 | - | Udává informace o poloze odlitku, zda je odléván vertikálně či horizontálně
23. | FOF | faktor objemu formy | 39.5258 | - | Objem formy (u*v*w) / objem odlitku (se vtoky a nálitky)
24. | PP-K | poměr písek - kov | 0 | - | objem pískového jádra / objem odlitku
25. | NF | Násobnost formy | 1.7264 | ks | Kolik odlitků se odlévá najednou
26. | VPF | využítí plochy formy | 1.8717 | - | Podíl plochy formy zabraný odlitkem / plocha opsaného obdélníku odlitku v dělící rovině
27. | PPDZO | podíl plochy formy zabraný odlitkem | 79515.5025 | mm^2 | Celková plocha formy v dělící rovině (u*v) bez vtokové jamky / podíl formy
28. | VOF | využití objemu formy | 5.3953 | - | Násobek rozměrů formy bez vtokové jamky (u*v*w) * podíl formy / kvádr obklopující odlitek (L*B*H)
29. | PF | podíl formy | 0.5159 | - | 1 / násobnost formy (kolik odlitků se odlévá najednou)
30. | KPOSPJ | kontaktní plocha odlitku s pískovými jádry | 0 | mm^2 | Z 3D dat (funkční geometrie odlitku) - měřeno na odlitku
31. | KPOSZD | kontakntní plocha odlitku se základní deskou | 0 | mm^2 | Z 3D dat (funkční geometrie odlitku, včetně tvarových jader pokud jsou nepohyblivá, ta v tomto případě nějsou považována za jádra)
32. | OOVDR | obvod odlitku v dělící rovině | 891.7009 | mm | Z 3D dat (funkční geometrie odlitku), v případě asymetr. ten delší obvod
33. | KPOSF | kontaktní plocha odlitku s formou | 77424.6644 | mm^2 | Z 3D dat (funkční geometrie odlitku) - měřeno na formě, nezapomenout na spodní tvarovou desku
34. | KPOSKJ | kontaktní plocha odlitku s kovovými jádry | 28216.7315 | mm^2 | Z 3D dat (funkční geometrie odlitku) - měřeno na odlitku
35. | KPOSV | kontaktní plocha odlitku se vtoky | 0 | mm^2 | Z 3D dat (v případě násobné formy pouze pro jeden odlitek)
36. | KPOSN | kontaktní plocha odlitku s nálitky | 461.7033 | mm^2 | Z 3D dat (v případě násobné formy pouze pro jeden odlitek)
37. | OVS | objem vtokové soustavy | 49710.5526 | mm^3 | Z 3D dat (v případě násobné formy pouze pro jeden odlitek - tudíž polovina jejího objemu)
38. | HVS | hmotnost vtokové soustavy | 0.15848 | kg | Z 3D dat (v případě násobné formy pouze pro jeden odlitek - tudíž polovina její hmotnosti)
39. | ON | objem nálitků | 83149.0471 | mm^3 | Z 3D dat (v případě násobné formy pouze pro jeden odlitek)
40. | HN | hmotnost nálitků | 0.2048 | kg | Z 3D dat (v případě násobné formy pouze pro jeden odlitek)
41. | OFGO | objem funkční geometrie odlitku | 473598.3182 | mm^3 | Z 3D dat (v případě násobné formy pouze pro jeden odlitek)
42. | HFGO | hmotnost funkční geometrie odlitku | 1.0472 | kg | Z 3D dat (v případě násobné formy pouze pro jeden odlitek)
43. | OO | objem odlitku | 653338.4408 | mm^3 | Z 3D dat (v případě násobné formy pouze pro jeden odlitek)
44. | PFGO | povrch funkční geometrie odlitku | 88118.3345 | mm^2 | Z 3D dat (v případě násobné formy pouze pro jeden odlitek)
45. | PN | povrh nálitků | 27711.8994 | mm^2 | Z 3D dat (v případě násobné formy pouze pro jeden odlitek)
46. | PVS | povrch vtokové soustavy | 14391.6357 | mm^2 | Z 3D dat (v případě násobné formy pouze pro jeden odlitek - tudíž polovina její plochy + plocha řezu)
47. | VJ | Výklep jader | 0 | s | Z horní tabulky (pokud není nová norma, vzít původní)
48. | PV | Pila velká | 10.8576 | s | Z horní tabulky (pokud není nová norma, vzít původní)
49. | PK | Počet kusů | 211.533 | ks | Z OPTI - počet kusů za směnu
50. | PB75 | Pásová bruska PB75 | 29.6696 | s | Z horní tabulky (pokud není nová norma, vzít původní)
51. | PBR | Pásová bruska ruční | 0 | s | Z horní tabulky (pokud není nová norma, vzít původní)
52. | BR | Broušení | 36.288 | s | Z horní tabulky (pokud není nová norma, vzít původní)

## Firma_004 Výrobek_004
Firma_004 Výrobek_004
CHARAKTERISTIKY
Č. | OZN. | Název | Hodnota | Jednotka | Poznámka
1. | SO | skupina odlitků | NTL | - | GR / NTL / SKLOPNÉ
2. | RO | rodina odlitků | 227 | - | Určit z tabulek
3. | DOC | doba odlévacího cyklu | 371.6743 | s | Čas jednoho cyklu odlévání
4. | L | maximální délka | 204.4884 | mm | Změřit na odlitku - nejdelší
5. | B | maximální šířka | 216.627 | mm | Změřit na odlitku - druhá nejdelší
6. | H | maximální výška | 47.027 | mm | Změřit na odlitku - třetí nejdelší
7. | PR | plošná rozlehlost (v poměru ke krychli o V=Vodlitku) | 3.2416 | - | Plocha odlitku / plocha srovnávací krychle o stejném objemu
8. | OR | objemová rozlehlost (v poměru ke krychli o V=Vodlitku) | 1.7639 | - | Diagonála kvádru obklopující odlitek / diagonála krychle o stejném objemu
9. | TS | tenkostěnnost |  |  | Strana krychle o stejném objemu jako funkční geometrie odlitku / střední tloušťka stěny odlitku
10. | OS | objemová skladnost | 5.1314 | - | L*B*H (kvádr obklopující odlitek) / objem funkční geometrie odlitku
11. | RKKDR | rozměr kolmý k dělící rovině | 47.3563 | mm | Určit z 3D dat (1/2 jednoho z rozměrů L/B/H)
12. | OVM | objem vratného materiálu | 26866.6479 | mm^3 | Součet objemů nálitků a vtokové soustavy
13. | PDO | počet dosazovaných oblastí | 0.8493 | - | Počet vtoků a nálitků dohromady
14. | OKJ | objem kovových jader | 0 | mm^3 | Z 3D dat, objem celého jádra (bez šroubů atd. vztahující se v případě násobné formy jen k jednomu odlitku), v případě jader s odvzdušněním, je třeba odvzdušňovací díry zaplnit
15. | OPJ | objem pískových jader | 0 | mm^3 | Z 3D dat, objem celého jádra
16. | PHOKJ | počet hydraulicky ovládaných kovoých jader | 0 | ks | Z 3D dat (v prípadě násobné formy pouze jádra tvarující jeden z odlitků)
17. | PPJ | počet pískových jader | 0 | ks | Z 3D dat
18. | PROKJ | počet ručně ovládanách kovových jader | 0 | ks | Z 3D dat
19. | PHČF | počet hlavních částí formy | 2.3766 | ks | Z 3D dat
20. | OF | Objem formy | 16780060.1578 | mm^3 | Objem formy (u*v*w, S*v) - objem funkční geometrie odlitku
21. | OFJ | objemový faktor jádra | 0 | - | Objem jader / objem funkční geometrie odlitku
22. | FDF | faktor dělení formy | 0.17502 | - | Udává informace o poloze odlitku, zda je odléván vertikálně či horizontálně
23. | FOF | faktor objemu formy | 29.4414 | - | Objem formy (u*v*w) / objem odlitku (se vtoky a nálitky)
24. | PP-K | poměr písek - kov | 0 | - | objem pískového jádra / objem odlitku
25. | NF | Násobnost formy | 2.5896 | ks | Kolik odlitků se odlévá najednou
26. | VPF | využítí plochy formy | 1.0776 | - | Podíl plochy formy zabraný odlitkem / plocha opsaného obdélníku odlitku v dělící rovině
27. | PPDZO | podíl plochy formy zabraný odlitkem | 61331.3105 | mm^2 | Celková plocha formy v dělící rovině (u*v) bez vtokové jamky / podíl formy
28. | VOF | využití objemu formy | 2.7595 | - | Násobek rozměrů formy bez vtokové jamky (u*v*w) * podíl formy / kvádr obklopující odlitek (L*B*H)
29. | PF | podíl formy | 0.34393 | - | 1 / násobnost formy (kolik odlitků se odlévá najednou)
30. | KPOSPJ | kontaktní plocha odlitku s pískovými jádry | 0 | mm^2 | Z 3D dat (funkční geometrie odlitku) - měřeno na odlitku
31. | KPOSZD | kontakntní plocha odlitku se základní deskou | 0 | mm^2 | Z 3D dat (funkční geometrie odlitku, včetně tvarových jader pokud jsou nepohyblivá, ta v tomto případě nějsou považována za jádra)
32. | OOVDR | obvod odlitku v dělící rovině | 769.8246 | mm | Z 3D dat (funkční geometrie odlitku)
33. | KPOSF | kontaktní plocha odlitku s formou | 118778.7708 | mm^2 | Z 3D dat (funkční geometrie odlitku) - měřeno na formě, nezapomenout na spodní tvarovou desku
34. | KPOSKJ | kontaktní plocha odlitku s kovovými jádry | 0 | mm^2 | Z 3D dat (funkční geometrie odlitku) - měřeno na odlitku
35. | KPOSV | kontaktní plocha odlitku se vtoky | 1287.4911 | mm^2 | Z 3D dat (v případě násobné formy pouze pro jeden odlitek)
36. | KPOSN | kontaktní plocha odlitku s nálitky | 0 | mm^2 | Z 3D dat (v případě násobné formy pouze pro jeden odlitek)
37. | OVS | objem vtokové soustavy | 29184.5548 | mm^3 | Z 3D dat (v případě násobné formy pouze pro jeden odlitek - tudíž polovina jejího objemu)
38. | HVS | hmotnost vtokové soustavy | 0.092738 | kg | Z 3D dat (v případě násobné formy pouze pro jeden odlitek - tudíž polovina její hmotnosti)
39. | ON | objem nálitků | 0 | mm^3 | Z 3D dat (v případě násobné formy pouze pro jeden odlitek)
40. | HN | hmotnost nálitků | 0 | kg | Z 3D dat (v případě násobné formy pouze pro jeden odlitek)
41. | OFGO | objem funkční geometrie odlitku | 530145.9967 | mm^3 | Z 3D dat (v případě násobné formy pouze pro jeden odlitek)
42. | HFGO | hmotnost funkční geometrie odlitku | 1.1723 | kg | Z 3D dat (v případě násobné formy pouze pro jeden odlitek)
43. | OO | objem odlitku | 593215.1398 | mm^3 | Z 3D dat (v případě násobné formy pouze pro jeden odlitek)
44. | PFGO | povrch funkční geometrie odlitku | 99565.2404 | mm^2 | Z 3D dat (v případě násobné formy pouze pro jeden odlitek)
45. | PN | povrh nálitků | 0 | mm^2 | Z 3D dat (v případě násobné formy pouze pro jeden odlitek)
46. | PVS | povrch vtokové soustavy | 6171.4149 | mm^2 | Z 3D dat (v případě násobné formy pouze pro jeden odlitek - tudíž polovina její plochy + plocha řezu)
47. | VJ | Výklep jader | 0 | s | Z horní tabulky (pokud není nová norma, vzít původní)
48. | PV | Pila velká | 10.0671 | s | Z horní tabulky (pokud není nová norma, vzít původní)
49. | PK | Počet kusů | 211.533 | ks | Z OPTI - počet kusů za směnu
50. | PB75 | Pásová bruska PB75 | 22.8228 | s | Z horní tabulky (pokud není nová norma, vzít původní)
51. | PBR | Pásová bruska ruční | 0 | s | Z horní tabulky (pokud není nová norma, vzít původní)
52. | BR | Broušení | 27.9138 | s | Z horní tabulky (pokud není nová norma, vzít původní)

## Firma_004 Výrobek_001
Firma_004 Výrobek_001
CHARAKTERISTIKY
Č. | OZN. | Název | Hodnota | Jednotka | Poznámka
1. | SO | skupina odlitků | NTL | - | GR / NTL / SKLOPNÉ
2. | RO | rodina odlitků | 227 | - | Určit z tabulek
3. | DOC | doba odlévacího cyklu | 339.3548 | s | Čas jednoho cyklu odlévání
4. | L | maximální délka | 190.9691 | mm | Změřit na odlitku - nejdelší
5. | B | maximální šířka | 202.3052 | mm | Změřit na odlitku - druhá nejdelší
6. | H | maximální výška | 48.9271 | mm | Změřit na odlitku - třetí nejdelší
7. | PR | plošná rozlehlost (v poměru ke krychli o V=Vodlitku) | 3.1812 | - | Plocha odlitku / plocha srovnávací krychle o stejném objemu
8. | OR | objemová rozlehlost (v poměru ke krychli o V=Vodlitku) | 1.6911 | - | Diagonála kvádru obklopující odlitek / diagonála krychle o stejném objemu
9. | TS | tenkostěnnost |  |  | Strana krychle o stejném objemu jako funkční geometrie odlitku / střední tloušťka stěny odlitku
10. | OS | objemová skladnost | 4.9887 | - | L*B*H (kvádr obklopující odlitek) / objem funkční geometrie odlitku
11. | RKKDR | rozměr kolmý k dělící rovině | 49.2697 | mm | Určit z 3D dat (1/2 jednoho z rozměrů L/B/H)
12. | OVM | objem vratného materiálu | 25632.2161 | mm^3 | Součet objemů nálitků a vtokové soustavy
13. | PDO | počet dosazovaných oblastí | 0.8493 | - | Počet vtoků a nálitků dohromady
14. | OKJ | objem kovových jader | 0 | mm^3 | Z 3D dat, objem celého jádra (bez šroubů atd. vztahující se v případě násobné formy jen k jednomu odlitku), v případě jader s odvzdušněním, je třeba odvzdušňovací díry zaplnit
15. | OPJ | objem pískových jader | 0 | mm^3 | Z 3D dat, objem celého jádra
16. | PHOKJ | počet hydraulicky ovládaných kovoých jader | 0 | ks | Z 3D dat (v prípadě násobné formy pouze jádra tvarující jeden z odlitků)
17. | PPJ | počet pískových jader | 0 | ks | Z 3D dat
18. | PROKJ | počet ručně ovládanách kovových jader | 0 | ks | Z 3D dat
19. | PHČF | počet hlavních částí formy | 2.3766 | ks | Z 3D dat
20. | OF | Objem formy | 16073824.0699 | mm^3 | Objem formy (u*v*w, S*v) - objem funkční geometrie odlitku
21. | OFJ | objemový faktor jádra | 0 | - | Objem jader / objem funkční geometrie odlitku
22. | FDF | faktor dělení formy | 0.19498 | - | Udává informace o poloze odlitku, zda je odléván vertikálně či horizontálně
23. | FOF | faktor objemu formy | 30.1106 | - | Objem formy (u*v*w) / objem odlitku (se vtoky a nálitky)
24. | PP-K | poměr písek - kov | 0 | - | objem pískového jádra / objem odlitku
25. | NF | Násobnost formy | 2.5896 | ks | Kolik odlitků se odlévá najednou
26. | VPF | využítí plochy formy | 1.1808 | - | Podíl plochy formy zabraný odlitkem / plocha opsaného obdélníku odlitku v dělící rovině
27. | PPDZO | podíl plochy formy zabraný odlitkem | 58612.9809 | mm^2 | Celková plocha formy v dělící rovině (u*v) bez vtokové jamky / podíl formy
28. | VOF | využití objemu formy | 2.9064 | - | Násobek rozměrů formy bez vtokové jamky (u*v*w) * podíl formy / kvádr obklopující odlitek (L*B*H)
29. | PF | podíl formy | 0.34393 | - | 1 / násobnost formy (kolik odlitků se odlévá najednou)
30. | KPOSPJ | kontaktní plocha odlitku s pískovými jádry | 0 | mm^2 | Z 3D dat (funkční geometrie odlitku) - měřeno na odlitku
31. | KPOSZD | kontakntní plocha odlitku se základní deskou | 0 | mm^2 | Z 3D dat (funkční geometrie odlitku, včetně tvarových jader pokud jsou nepohyblivá, ta v tomto případě nějsou považována za jádra)
32. | OOVDR | obvod odlitku v dělící rovině | 718.9278 | mm | Z 3D dat (funkční geometrie odlitku)
33. | KPOSF | kontaktní plocha odlitku s formou | 111236.6521 | mm^2 | Z 3D dat (funkční geometrie odlitku) - měřeno na formě, nezapomenout na spodní tvarovou desku
34. | KPOSKJ | kontaktní plocha odlitku s kovovými jádry | 0 | mm^2 | Z 3D dat (funkční geometrie odlitku) - měřeno na odlitku
35. | KPOSV | kontaktní plocha odlitku se vtoky | 1287.4911 | mm^2 | Z 3D dat (v případě násobné formy pouze pro jeden odlitek)
36. | KPOSN | kontaktní plocha odlitku s nálitky | 0 | mm^2 | Z 3D dat (v případě násobné formy pouze pro jeden odlitek)
37. | OVS | objem vtokové soustavy | 27843.6229 | mm^3 | Z 3D dat (v případě násobné formy pouze pro jeden odlitek - tudíž polovina jejího objemu)
38. | HVS | hmotnost vtokové soustavy | 0.088042 | kg | Z 3D dat (v případě násobné formy pouze pro jeden odlitek - tudíž polovina její hmotnosti)
39. | ON | objem nálitků | 0 | mm^3 | Z 3D dat (v případě násobné formy pouze pro jeden odlitek)
40. | HN | hmotnost nálitků | 0 | kg | Z 3D dat (v případě násobné formy pouze pro jeden odlitek)
41. | OFGO | objem funkční geometrie odlitku | 494802.7806 | mm^3 | Z 3D dat (v případě násobné formy pouze pro jeden odlitek)
42. | HFGO | hmotnost funkční geometrie odlitku | 1.0939 | kg | Z 3D dat (v případě násobné formy pouze pro jeden odlitek)
43. | OO | objem odlitku | 554321.8568 | mm^3 | Z 3D dat (v případě násobné formy pouze pro jeden odlitek)
44. | PFGO | povrch funkční geometrie odlitku | 93317.9767 | mm^2 | Z 3D dat (v případě násobné formy pouze pro jeden odlitek)
45. | PN | povrh nálitků | 0 | mm^2 | Z 3D dat (v případě násobné formy pouze pro jeden odlitek)
46. | PVS | povrch vtokové soustavy | 6015.8795 | mm^2 | Z 3D dat (v případě násobné formy pouze pro jeden odlitek - tudíž polovina její plochy + plocha řezu)
47. | VJ | Výklep jader | 0 | s | Z horní tabulky (pokud není nová norma, vzít původní)
48. | PV | Pila velká | 10.0671 | s | Z horní tabulky (pokud není nová norma, vzít původní)
49. | PK | Počet kusů | 231.679 | ks | Z OPTI - počet kusů za směnu
50. | PB75 | Pásová bruska PB75 | 22.8228 | s | Z horní tabulky (pokud není nová norma, vzít původní)
51. | PBR | Pásová bruska ruční | 0 | s | Z horní tabulky (pokud není nová norma, vzít původní)
52. | BR | Broušení | 27.9138 | s | Z horní tabulky (pokud není nová norma, vzít původní)

## Firma_004 Výrobek_002
Firma_004 Výrobek_002
CHARAKTERISTIKY
Č. | OZN. | Název | Hodnota | Jednotka | Poznámka
1. | SO | skupina odlitků | NTL | - | GR / NTL / SKLOPNÉ
2. | RO | rodina odlitků | 227 | - | Určit z tabulek
3. | DOC | doba odlévacího cyklu | 358.0349 | s | Čas jednoho cyklu odlévání
4. | L | maximální délka | 204.5829 | mm | Změřit na odlitku - nejdelší
5. | B | maximální šířka | 216.7271 | mm | Změřit na odlitku - druhá nejdelší
6. | H | maximální výška | 38.192 | mm | Změřit na odlitku - třetí nejdelší
7. | PR | plošná rozlehlost (v poměru ke krychli o V=Vodlitku) | 3.0514 | - | Plocha odlitku / plocha srovnávací krychle o stejném objemu
8. | OR | objemová rozlehlost (v poměru ke krychli o V=Vodlitku) | 1.7829 | - | Diagonála kvádru obklopující odlitek / diagonála krychle o stejném objemu
9. | TS | tenkostěnnost |  |  | Strana krychle o stejném objemu jako funkční geometrie odlitku / střední tloušťka stěny odlitku
10. | OS | objemová skladnost | 4.3612 | - | L*B*H (kvádr obklopující odlitek) / objem funkční geometrie odlitku
11. | RKKDR | rozměr kolmý k dělící rovině | 38.4594 | mm | Určit z 3D dat (1/2 jednoho z rozměrů L/B/H)
12. | OVM | objem vratného materiálu | 31540.5118 | mm^3 | Součet objemů nálitků a vtokové soustavy
13. | PDO | počet dosazovaných oblastí | 0.8493 | - | Počet vtoků a nálitků dohromady
14. | OKJ | objem kovových jader | 0 | mm^3 | Z 3D dat, objem celého jádra (bez šroubů atd. vztahující se v případě násobné formy jen k jednomu odlitku), v případě jader s odvzdušněním, je třeba odvzdušňovací díry zaplnit
15. | OPJ | objem pískových jader | 0 | mm^3 | Z 3D dat, objem celého jádra
16. | PHOKJ | počet hydraulicky ovládaných kovoých jader | 0 | ks | Z 3D dat (v prípadě násobné formy pouze jádra tvarující jeden z odlitků)
17. | PPJ | počet pískových jader | 0 | ks | Z 3D dat
18. | PROKJ | počet ručně ovládanách kovových jader | 0 | ks | Z 3D dat
19. | PHČF | počet hlavních částí formy | 2.3766 | ks | Z 3D dat
20. | OF | Objem formy | 16219037.1073 | mm^3 | Objem formy (u*v*w, S*v) - objem funkční geometrie odlitku
21. | OFJ | objemový faktor jádra | 0 | - | Objem jader / objem funkční geometrie odlitku
22. | FDF | faktor dělení formy | 0.14207 | - | Udává informace o poloze odlitku, zda je odléván vertikálně či horizontálně
23. | FOF | faktor objemu formy | 29.4015 | - | Objem formy (u*v*w) / objem odlitku (se vtoky a nálitky)
24. | PP-K | poměr písek - kov | 0 | - | objem pískového jádra / objem odlitku
25. | NF | Násobnost formy | 2.5896 | ks | Kolik odlitků se odlévá najednou
26. | VPF | využítí plochy formy | 1.0408 | - | Podíl plochy formy zabraný odlitkem / plocha opsaného obdélníku odlitku v dělící rovině
27. | PPDZO | podíl plochy formy zabraný odlitkem | 59289.2181 | mm^2 | Celková plocha formy v dělící rovině (u*v) bez vtokové jamky / podíl formy
28. | VOF | využití objemu formy | 3.2817 | - | Násobek rozměrů formy bez vtokové jamky (u*v*w) * podíl formy / kvádr obklopující odlitek (L*B*H)
29. | PF | podíl formy | 0.34393 | - | 1 / násobnost formy (kolik odlitků se odlévá najednou)
30. | KPOSPJ | kontaktní plocha odlitku s pískovými jádry | 0 | mm^2 | Z 3D dat (funkční geometrie odlitku) - měřeno na odlitku
31. | KPOSZD | kontakntní plocha odlitku se základní deskou | 0 | mm^2 | Z 3D dat (funkční geometrie odlitku, včetně tvarových jader pokud jsou nepohyblivá, ta v tomto případě nějsou považována za jádra)
32. | OOVDR | obvod odlitku v dělící rovině | 770.178 | mm | Z 3D dat (funkční geometrie odlitku)
33. | KPOSF | kontaktní plocha odlitku s formou | 108899.5696 | mm^2 | Z 3D dat (funkční geometrie odlitku) - měřeno na formě, nezapomenout na spodní tvarovou desku
34. | KPOSKJ | kontaktní plocha odlitku s kovovými jádry | 0 | mm^2 | Z 3D dat (funkční geometrie odlitku) - měřeno na odlitku
35. | KPOSV | kontaktní plocha odlitku se vtoky | 850.937 | mm^2 | Z 3D dat (v případě násobné formy pouze pro jeden odlitek)
36. | KPOSN | kontaktní plocha odlitku s nálitky | 0 | mm^2 | Z 3D dat (v případě násobné formy pouze pro jeden odlitek)
37. | OVS | objem vtokové soustavy | 34261.654 | mm^3 | Z 3D dat (v případě násobné formy pouze pro jeden odlitek - tudíž polovina jejího objemu)
38. | HVS | hmotnost vtokové soustavy | 0.10917 | kg | Z 3D dat (v případě násobné formy pouze pro jeden odlitek - tudíž polovina její hmotnosti)
39. | ON | objem nálitků | 0 | mm^3 | Z 3D dat (v případě násobné formy pouze pro jeden odlitek)
40. | HN | hmotnost nálitků | 0 | kg | Z 3D dat (v případě násobné formy pouze pro jeden odlitek)
41. | OFGO | objem funkční geometrie odlitku | 507047.5255 | mm^3 | Z 3D dat (v případě násobné formy pouze pro jeden odlitek)
42. | HFGO | hmotnost funkční geometrie odlitku | 1.1214 | kg | Z 3D dat (v případě násobné formy pouze pro jeden odlitek)
43. | OO | objem odlitku | 574240.7417 | mm^3 | Z 3D dat (v případě násobné formy pouze pro jeden odlitek)
44. | PFGO | povrch funkční geometrie odlitku | 90982.4364 | mm^2 | Z 3D dat (v případě násobné formy pouze pro jeden odlitek)
45. | PN | povrh nálitků | 0 | mm^2 | Z 3D dat (v případě násobné formy pouze pro jeden odlitek)
46. | PVS | povrch vtokové soustavy | 5450.5963 | mm^2 | Z 3D dat (v případě násobné formy pouze pro jeden odlitek - tudíž polovina její plochy + plocha řezu)
47. | VJ | Výklep jader | 0 | s | Z horní tabulky (pokud není nová norma, vzít původní)
48. | PV | Pila velká | 8.352 | s | Z horní tabulky (pokud není nová norma, vzít původní)
49. | PK | Počet kusů | 219.5914 | ks | Z OPTI - počet kusů za směnu
50. | PB75 | Pásová bruska PB75 | 13.3048 | s | Z horní tabulky (pokud není nová norma, vzít původní)
51. | PBR | Pásová bruska ruční | 0 | s | Z horní tabulky (pokud není nová norma, vzít původní)
52. | BR | Broušení | 16.2726 | s | Z horní tabulky (pokud není nová norma, vzít původní)

## Firma_004 Výrobek_005
Firma_004 Výrobek_005
CHARAKTERISTIKY
Č. | OZN. | Název | Hodnota | Jednotka | Poznámka
1. | SO | skupina odlitků | NTL | - | GR / NTL / SKLOPNÉ
2. | RO | rodina odlitků | 227 | - | Určit z tabulek
3. | DOC | doba odlévacího cyklu | 340.8367 | s | Čas jednoho cyklu odlévání
4. | L | maximální délka | 205.453 | mm | Změřit na odlitku - nejdelší
5. | B | maximální šířka | 217.6489 | mm | Změřit na odlitku - druhá nejdelší
6. | H | maximální výška | 45.4115 | mm | Změřit na odlitku - třetí nejdelší
7. | PR | plošná rozlehlost (v poměru ke krychli o V=Vodlitku) | 3.1653 | - | Plocha odlitku / plocha srovnávací krychle o stejném objemu
8. | OR | objemová rozlehlost (v poměru ke krychli o V=Vodlitku) | 1.7342 | - | Diagonála kvádru obklopující odlitek / diagonála krychle o stejném objemu
9. | TS | tenkostěnnost |  |  | Strana krychle o stejném objemu jako funkční geometrie odlitku / střední tloušťka stěny odlitku
10. | OS | objemová skladnost | 4.701 | - | L*B*H (kvádr obklopující odlitek) / objem funkční geometrie odlitku
11. | RKKDR | rozměr kolmý k dělící rovině | 45.7295 | mm | Určit z 3D dat (1/2 jednoho z rozměrů L/B/H)
12. | OVM | objem vratného materiálu | 45525.3064 | mm^3 | Součet objemů nálitků a vtokové soustavy
13. | PDO | počet dosazovaných oblastí | 0.8493 | - | Počet vtoků a nálitků dohromady
14. | OKJ | objem kovových jader | 0 | mm^3 | Z 3D dat, objem celého jádra (bez šroubů atd. vztahující se v případě násobné formy jen k jednomu odlitku), v případě jader s odvzdušněním, je třeba odvzdušňovací díry zaplnit
15. | OPJ | objem pískových jader | 0 | mm^3 | Z 3D dat, objem celého jádra
16. | PHOKJ | počet hydraulicky ovládaných kovoých jader | 0 | ks | Z 3D dat (v prípadě násobné formy pouze jádra tvarující jeden z odlitků)
17. | PPJ | počet pískových jader | 0 | ks | Z 3D dat
18. | PROKJ | počet ručně ovládanách kovových jader | 0 | ks | Z 3D dat
19. | PHČF | počet hlavních částí formy | 2.3766 | ks | Z 3D dat, které tvarují jeden odlitek
20. | OF | Objem formy | 17332724.3898 | mm^3 | Objem formy (u*v*w, S*v) - objem funkční geometrie odlitku
21. | OFJ | objemový faktor jádra | 0 | - | Objem jader / objem funkční geometrie odlitku
22. | FDF | faktor dělení formy | 0.16821 | - | Udává informace o poloze odlitku, zda je odléván vertikálně či horizontálně
23. | FOF | faktor objemu formy | 27.8719 | - | Objem formy (u*v*w) / objem odlitku (se vtoky a nálitky), pro NTL (S*v) / objem odlitku (se vtoky a nálitky)
24. | PP-K | poměr písek - kov | 0 | - | objem pískového jádra / objem odlitku
25. | NF | Násobnost formy | 2.5896 | ks | Kolik odlitků se odlévá najednou
26. | VPF | využítí plochy formy | 1.032 | - | Podíl plochy formy zabraný odlitkem / plocha opsaného obdélníku odlitku v dělící rovině
27. | PPDZO | podíl plochy formy zabraný odlitkem | 59289.2181 | mm^2 | Celková plocha formy v dělící rovině (u*v) bez vtokové jamky / podíl formy, pro NTL (S)
28. | VOF | využití objemu formy | 2.9416 | - | Násobek rozměrů formy bez vtokové jamky (u*v*w) * podíl formy / kvádr obklopující odlitek (L*B*H), pro NTL (S*v)
29. | PF | podíl formy | 0.34393 | - | 1 / násobnost formy (kolik odlitků se odlévá najednou)
30. | KPOSPJ | kontaktní plocha odlitku s pískovými jádry | 0 | mm^2 | Z 3D dat (funkční geometrie odlitku) - měřeno na odlitku
31. | KPOSZD | kontakntní plocha odlitku se základní deskou | 0 | mm^2 | Z 3D dat (funkční geometrie odlitku, včetně tvarových jader pokud jsou nepohyblivá, ta v tomto případě nějsou považována za jádra), u NTL základní deska není (horní a dolní polovina)
32. | OOVDR | obvod odlitku v dělící rovině | 773.4539 | mm | Z 3D dat (funkční geometrie odlitku)
33. | KPOSF | kontaktní plocha odlitku s formou | 120916.5447 | mm^2 | Z 3D dat (funkční geometrie odlitku) - měřeno na formě, nezapomenout na spodní tvarovou desku
34. | KPOSKJ | kontaktní plocha odlitku s kovovými jádry | 0 | mm^2 | Z 3D dat (funkční geometrie odlitku) - měřeno na odlitku
35. | KPOSV | kontaktní plocha odlitku se vtoky | 1280.8502 | mm^2 | Z 3D dat (v případě násobné formy pouze pro jeden odlitek)
36. | KPOSN | kontaktní plocha odlitku s nálitky | 0 | mm^2 | Z 3D dat (v případě násobné formy pouze pro jeden odlitek)
37. | OVS | objem vtokové soustavy | 49452.9799 | mm^3 | Z 3D dat (v případě násobné formy pouze pro jeden odlitek - tudíž polovina jejího objemu)
38. | HVS | hmotnost vtokové soustavy | 0.1573 | kg | Z 3D dat (v případě násobné formy pouze pro jeden odlitek - tudíž polovina její hmotnosti)
39. | ON | objem nálitků | 0 | mm^3 | Z 3D dat (v případě násobné formy pouze pro jeden odlitek)
40. | HN | hmotnost nálitků | 0 | kg | Z 3D dat (v případě násobné formy pouze pro jeden odlitek)
41. | OFGO | objem funkční geometrie odlitku | 564089.1391 | mm^3 | Z 3D dat (v případě násobné formy pouze pro jeden odlitek)
42. | HFGO | hmotnost funkční geometrie odlitku | 1.2474 | kg | Z 3D dat (v případě násobné formy pouze pro jeden odlitek)
43. | OO | objem odlitku | 651112.9177 | mm^3 | Z 3D dat (v případě násobné formy pouze pro jeden odlitek)
44. | PFGO | povrch funkční geometrie odlitku | 101329.9142 | mm^2 | Z 3D dat (v případě násobné formy pouze pro jeden odlitek)
45. | PN | povrh nálitků | 0 | mm^2 | Z 3D dat (v případě násobné formy pouze pro jeden odlitek)
46. | PVS | povrch vtokové soustavy | 10365.586 | mm^2 | Z 3D dat (v případě násobné formy pouze pro jeden odlitek - tudíž polovina její plochy + plocha řezu)
47. | VJ | Výklep jader | 0 | s | Z horní tabulky (pokud není nová norma, vzít původní)
48. | PV | Pila velká | 10.0671 | s | Z horní tabulky (pokud není nová norma, vzít původní)
49. | PK | Počet kusů | 230.6717 | ks | Z OPTI - počet kusů za směnu
50. | PB75 | Pásová bruska PB75 | 22.8228 | s | Z horní tabulky (pokud není nová norma, vzít původní)
51. | PBR | Pásová bruska ruční | 0 | s | Z horní tabulky (pokud není nová norma, vzít původní)
52. | BR | Broušení | 27.9138 | s | Z horní tabulky (pokud není nová norma, vzít původní)

## Firma_004 Výrobek_003
Firma_004 Výrobek_003
CHARAKTERISTIKY
Č. | OZN. | Název | Hodnota | Jednotka | Poznámka
1. | SO | skupina odlitků | NTL | - | GR / NTL / SKLOPNÉ
2. | RO | rodina odlitků | 227 | - | Určit z tabulek
3. | DOC | doba odlévacího cyklu | 325.215 | s | Čas jednoho cyklu odlévání
4. | L | maximální délka | 173.9462 | mm | Změřit na odlitku - nejdelší
5. | B | maximální šířka | 184.2718 | mm | Změřit na odlitku - druhá nejdelší
6. | H | maximální výška | 43.322 | mm | Změřit na odlitku - třetí nejdelší
7. | PR | plošná rozlehlost (v poměru ke krychli o V=Vodlitku) | 2.9524 | - | Plocha odlitku / plocha srovnávací krychle o stejném objemu
8. | OR | objemová rozlehlost (v poměru ke krychli o V=Vodlitku) | 1.6272 | - | Diagonála kvádru obklopující odlitek / diagonála krychle o stejném objemu
9. | TS | tenkostěnnost |  |  | Strana krychle o stejném objemu jako funkční geometrie odlitku / střední tloušťka stěny odlitku
10. | OS | objemová skladnost | 4.332 | - | L*B*H (kvádr obklopující odlitek) / objem funkční geometrie odlitku
11. | RKKDR | rozměr kolmý k dělící rovině | 43.6254 | mm | Určit z 3D dat (1/2 jednoho z rozměrů L/B/H)
12. | OVM | objem vratného materiálu | 29222.5306 | mm^3 | Součet objemů nálitků a vtokové soustavy
13. | PDO | počet dosazovaných oblastí | 0.8493 | - | Počet vtoků a nálitků dohromady
14. | OKJ | objem kovových jader | 0 | mm^3 | Z 3D dat, objem celého jádra (bez šroubů atd. vztahující se v případě násobné formy jen k jednomu odlitku), v případě jader s odvzdušněním, je třeba odvzdušňovací díry zaplnit
15. | OPJ | objem pískových jader | 0 | mm^3 | Z 3D dat, objem celého jádra
16. | PHOKJ | počet hydraulicky ovládaných kovoých jader | 0 | ks | Z 3D dat (v prípadě násobné formy pouze jádra tvarující jeden z odlitků)
17. | PPJ | počet pískových jader | 0 | ks | Z 3D dat
18. | PROKJ | počet ručně ovládanách kovových jader | 0 | ks | Z 3D dat
19. | PHČF | počet hlavních částí formy | 2.3766 | ks | Z 3D dat, které tvarují jeden odlitek
20. | OF | Objem formy | 16301472.3072 | mm^3 | Objem formy (u*v*w, S*v) - objem funkční geometrie odlitku
21. | OFJ | objemový faktor jádra | 0 | - | Objem jader / objem funkční geometrie odlitku
22. | FDF | faktor dělení formy | 0.18954 | - | Udává informace o poloze odlitku, zda je odléván vertikálně či horizontálně
23. | FOF | faktor objemu formy | 34.9324 | - | Objem formy (u*v*w) / objem odlitku (se vtoky a nálitky), pro NTL (S*v) / objem odlitku (se vtoky a nálitky)
24. | PP-K | poměr písek - kov | 0 | - | objem pískového jádra / objem odlitku
25. | NF | Násobnost formy | 2.5896 | ks | Kolik odlitků se odlévá najednou
26. | VPF | využítí plochy formy | 5.5894 | - | Podíl plochy formy zabraný odlitkem / plocha opsaného obdélníku odlitku v dělící rovině
27. | PPDZO | podíl plochy formy zabraný odlitkem | 58612.9809 | mm^2 | Celková plocha formy v dělící rovině (u*v) bez vtokové jamky / podíl formy, pro NTL (S)
28. | VOF | využití objemu formy | 3.9563 | - | Násobek rozměrů formy bez vtokové jamky (u*v*w) * podíl formy / kvádr obklopující odlitek (L*B*H), pro NTL (S*v)
29. | PF | podíl formy | 0.34393 | - | 1 / násobnost formy (kolik odlitků se odlévá najednou)
30. | KPOSPJ | kontaktní plocha odlitku s pískovými jádry | 0 | mm^2 | Z 3D dat (funkční geometrie odlitku) - měřeno na odlitku
31. | KPOSZD | kontakntní plocha odlitku se základní deskou | 0 | mm^2 | Z 3D dat (funkční geometrie odlitku, včetně tvarových jader pokud jsou nepohyblivá, ta v tomto případě nějsou považována za jádra), u NTL základní deska není (horní a dolní polovina)
32. | OOVDR | obvod odlitku v dělící rovině | 654.8431 | mm | Z 3D dat (funkční geometrie odlitku)
33. | KPOSF | kontaktní plocha odlitku s formou | 92101.651 | mm^2 | Z 3D dat (funkční geometrie odlitku) - měřeno na formě, nezapomenout na spodní tvarovou desku
34. | KPOSKJ | kontaktní plocha odlitku s kovovými jádry | 0 | mm^2 | Z 3D dat (funkční geometrie odlitku) - měřeno na odlitku
35. | KPOSV | kontaktní plocha odlitku se vtoky | 1287.4911 | mm^2 | Z 3D dat (v případě násobné formy pouze pro jeden odlitek)
36. | KPOSN | kontaktní plocha odlitku s nálitky | 0 | mm^2 | Z 3D dat (v případě násobné formy pouze pro jeden odlitek)
37. | OVS | objem vtokové soustavy | 31743.6901 | mm^3 | Z 3D dat (v případě násobné formy pouze pro jeden odlitek - tudíž polovina jejího objemu)
38. | HVS | hmotnost vtokové soustavy | 0.10096 | kg | Z 3D dat (v případě násobné formy pouze pro jeden odlitek - tudíž polovina její hmotnosti)
39. | ON | objem nálitků | 0 | mm^3 | Z 3D dat (v případě násobné formy pouze pro jeden odlitek)
40. | HN | hmotnost nálitků | 0 | kg | Z 3D dat (v případě násobné formy pouze pro jeden odlitek)
41. | OFGO | objem funkční geometrie odlitku | 418592.7817 | mm^3 | Z 3D dat (v případě násobné formy pouze pro jeden odlitek)
42. | HFGO | hmotnost funkční geometrie odlitku | 0.92535 | kg | Z 3D dat (v případě násobné formy pouze pro jeden odlitek)
43. | OO | objem odlitku | 477808.2316 | mm^3 | Z 3D dat (v případě násobné formy pouze pro jeden odlitek)
44. | PFGO | povrch funkční geometrie odlitku | 77468.1336 | mm^2 | Z 3D dat (v případě násobné formy pouze pro jeden odlitek)
45. | PN | povrh nálitků | 0 | mm^2 | Z 3D dat (v případě násobné formy pouze pro jeden odlitek)
46. | PVS | povrch vtokové soustavy | 6471.3746 | mm^2 | Z 3D dat (v případě násobné formy pouze pro jeden odlitek - tudíž polovina její plochy + plocha řezu)
47. | VJ | Výklep jader | 0 | s | Z horní tabulky (pokud není nová norma, vzít původní)
48. | PV | Pila velká | 8.352 | s | Z horní tabulky (pokud není nová norma, vzít původní)
49. | PK | Počet kusů | 241.752 | ks | Z OPTI - počet kusů za směnu
50. | PB75 | Pásová bruska PB75 | 24.7247 | s | Z horní tabulky (pokud není nová norma, vzít původní)
51. | PBR | Pásová bruska ruční | 0 | s | Z horní tabulky (pokud není nová norma, vzít původní)
52. | BR | Broušení | 30.24 | s | Z horní tabulky (pokud není nová norma, vzít původní)

## Firma_005 Výrobek_001
Firma_005 Výrobek_001
CHARAKTERISTIKY
Č. | OZN. | Název | Hodnota | Jednotka | Poznámka
1. | SO | skupina odlitků | NTL | - | GR / NTL / SKLOPNÉ
2. | RO | rodina odlitků | 381 | - | Určit z tabulek
3. | DOC | doba odlévacího cyklu | 273.8653 | s | Hodinová norma slévače * 7,5
4. | L | maximální délka | 126.3164 | mm | Změřit na odlitku - nejdelší
5. | B | maximální šířka | 116.9571 | mm | Změřit na odlitku - druhá nejdelší
6. | H | maximální výška | 62.7403 | mm | Změřit na odlitku - třetí nejdelší
7. | PR | plošná rozlehlost (v poměru ke krychli o V=Vodlitku) | 1.9428 | - | Plocha odlitku / plocha srovnávací krychle o stejném objemu
8. | OR | objemová rozlehlost (v poměru ke krychli o V=Vodlitku) | 1.2399 | - | Diagonála kvádru obklopující odlitek / diagonála krychle o stejném objemu
9. | TS | tenkostěnnost |  |  | Strana krychle o stejném objemu jako funkční geometrie odlitku / střední tloušťka stěny odlitku
10. | OS | objemová skladnost | 3.4483 | - | L*B*H (kvádr obklopující odlitek) / objem funkční geometrie odlitku
11. | RKKDR | rozměr kolmý k dělící rovině | 55.8897 | mm | Určit z 3D dat (1/2 jednoho z rozměrů L/B/H), v případě asymetrie delší z rozměrů
12. | OVM | objem vratného materiálu | 26191.2441 | mm^3 | Součet objemů nálitků a vtokové soustavy
13. | PDO | počet dosazovaných oblastí | 0.8493 | - | Počet vtoků a nálitků dohromady
14. | OKJ | objem kovových jader | 0 | mm^3 | Z 3D dat, objem celého jádra (bez šroubů atd. vztahující se v případě násobné formy jen k jednomu odlitku), v případě jader s odvzdušněním, je třeba odvzdušňovací díry zaplnit
15. | OPJ | objem pískových jader | 0 | mm^3 | Z 3D dat, objem celého jádra
16. | PHOKJ | počet hydraulicky ovládaných kovoých jader | 0 | ks | Z 3D dat (v prípadě násobné formy pouze jádra tvarující jeden z odlitků)
17. | PPJ | počet pískových jader | 0 | ks | Z 3D dat
18. | PROKJ | počet ručně ovládanách kovových jader | 0 | ks | Z 3D dat
19. | PHČF | počet hlavních částí formy | 2.3766 | ks | Z 3D dat
20. | OF | Objem formy | 13875281.0805 | mm^3 | Objem formy (u*v*w, S*v) - objem funkční geometrie odlitku
21. | OFJ | objemový faktor jádra | 0 | - | Objem jader / objem funkční geometrie odlitku
22. | FDF | faktor dělení formy | 0.4025 | - | Udává informace o poloze odlitku, zda je odléván vertikálně či horizontálně
23. | FOF | faktor objemu formy | 34.3207 | - | Objem formy (u*v*w) / objem odlitku (se vtoky a nálitky), pro NTL (S*v) / objem odlitku (se vtoky a nálitky)
24. | PP-K | poměr písek - kov | 0 | - | objem pískového jádra / objem odlitku
25. | NF | Násobnost formy | 1.7264 | ks | Kolik odlitků se odlévá najednou
26. | VPF | využítí plochy formy | 3.2054 | - | Podíl plochy formy zabraný odlitkem / plocha opsaného obdélníku odlitku v dělící rovině
27. | PPDZO | podíl plochy formy zabraný odlitkem | 60844 | mm^2 | Celková plocha formy v dělící rovině (u*v) bez vtokové jamky / podíl formy, pro NTL (S)
28. | VOF | využití objemu formy | 7.361 | - | Násobek rozměrů formy bez vtokové jamky (u*v*w) * podíl formy / kvádr obklopující odlitek (L*B*H), pro NTL (S*v)
29. | PF | podíl formy | 0.5159 | - | 1 / násobnost formy (kolik odlitků se odlévá najednou)
30. | KPOSPJ | kontaktní plocha odlitku s pískovými jádry | 0 | mm^2 | Z 3D dat (funkční geometrie odlitku) - měřeno na odlitku
31. | KPOSZD | kontakntní plocha odlitku se základní deskou | 0 | mm^2 | Z 3D dat (funkční geometrie odlitku, včetně tvarových jader pokud jsou nepohyblivá, ta v tomto případě nějsou považována za jádra), u NTL základní deska není (horní a dolní polovina)
32. | OOVDR | obvod odlitku v dělící rovině | 406.9117 | mm | Z 3D dat (funkční geometrie odlitku), v případě asymetr. ten delší obvod
33. | KPOSF | kontaktní plocha odlitku s formou | 53968.2108 | mm^2 | Z 3D dat (funkční geometrie odlitku) - měřeno na formě, nezapomenout na spodní tvarovou desku
34. | KPOSKJ | kontaktní plocha odlitku s kovovými jádry | 0 | mm^2 | Z 3D dat (funkční geometrie odlitku) - měřeno na odlitku
35. | KPOSV | kontaktní plocha odlitku se vtoky | 685.5737 | mm^2 | Z 3D dat (v případě násobné formy pouze pro jeden odlitek)
36. | KPOSN | kontaktní plocha odlitku s nálitky | 0 | mm^2 | Z 3D dat (v případě násobné formy pouze pro jeden odlitek)
37. | OVS | objem vtokové soustavy | 28450.8809 | mm^3 | Z 3D dat (v případě násobné formy pouze pro jeden odlitek - tudíž část jejího objemu)
38. | HVS | hmotnost vtokové soustavy | 0.09039 | kg | Z 3D dat (v případě násobné formy pouze pro jeden odlitek - tudíž část její hmotnosti)
39. | ON | objem nálitků | 0 | mm^3 | Z 3D dat (v případě násobné formy pouze pro jeden odlitek)
40. | HN | hmotnost nálitků | 0 | kg | Z 3D dat (v případě násobné formy pouze pro jeden odlitek)
41. | OFGO | objem funkční geometrie odlitku | 351016.5663 | mm^3 | Z 3D dat (v případě násobné formy pouze pro jeden odlitek)
42. | HFGO | hmotnost funkční geometrie odlitku | 0.77599 | kg | Z 3D dat (v případě násobné formy pouze pro jeden odlitek)
43. | OO | objem odlitku | 402655.2538 | mm^3 | Z 3D dat (v případě násobné formy pouze pro jeden odlitek)
44. | PFGO | povrch funkční geometrie odlitku | 45330.4667 | mm^2 | Z 3D dat (v případě násobné formy pouze pro jeden odlitek)
45. | PN | povrh nálitků | 0 | mm^2 | Z 3D dat (v případě násobné formy pouze pro jeden odlitek)
46. | PVS | povrch vtokové soustavy | 5476.9116 | mm^2 | Z 3D dat (v případě násobné formy pouze pro jeden odlitek - tudíž polovina její plochy + plocha řezu)
47. | VJ | Výklep jader | 0 | s | Z horní tabulky (pokud není nová norma, vzít původní)
48. | PV | Pila velká | 13.1107 | s | Z horní tabulky (pokud není nová norma, vzít původní)
49. | PK | Počet kusů | 191.387 | ks | Z OPTI - počet kusů za směnu
50. | PB75 | Pásová bruska PB75 | 24.7247 | s | Z horní tabulky (pokud není nová norma, vzít původní)
51. | PBR | Pásová bruska ruční | 16.1646 | s | Z horní tabulky (pokud není nová norma, vzít původní)
52. | BR | Broušení | 48.384 | s | Z horní tabulky (pokud není nová norma, vzít původní)

## Firma_005 Výrobek_002
Firma_005 Výrobek_002
CHARAKTERISTIKY
Č. | OZN. | Název | Hodnota | Jednotka | Poznámka
1. | SO | skupina odlitků | NTL | - | GR / NTL / SKLOPNÉ
2. | RO | rodina odlitků | 321 | - | Určit z tabulek
3. | DOC | doba odlévacího cyklu | 289.08 | s | Čas jednoho cyklu odlévání
4. | L | maximální délka | 170.1583 | mm | Změřit na odlitku - nejdelší
5. | B | maximální šířka | 130.5603 | mm | Změřit na odlitku - druhá nejdelší
6. | H | maximální výška | 27.029 | mm | Změřit na odlitku - třetí nejdelší
7. | PR | plošná rozlehlost (v poměru ke krychli o V=Vodlitku) | 2.1719 | - | Plocha odlitku / plocha srovnávací krychle o stejném objemu
8. | OR | objemová rozlehlost (v poměru ke krychli o V=Vodlitku) | 1.5902 | - | Diagonála kvádru obklopující odlitek / diagonála krychle o stejném objemu
9. | TS | tenkostěnnost |  |  | Strana krychle o stejném objemu jako funkční geometrie odlitku / střední tloušťka stěny odlitku
10. | OS | objemová skladnost | 2.8692 | - | L*B*H (kvádr obklopující odlitek) / objem funkční geometrie odlitku
11. | RKKDR | rozměr kolmý k dělící rovině | 16.7326 | mm | Určit z 3D dat (1/2 jednoho z rozměrů L/B/H)
12. | OVM | objem vratného materiálu | 67240.6184 | mm^3 | Součet objemů nálitků a vtokové soustavy
13. | PDO | počet dosazovaných oblastí | 0.8493 | - | Počet vtoků a nálitků dohromady
14. | OKJ | objem kovových jader | 0 | mm^3 | Z 3D dat, objem celého jádra (bez šroubů atd. vztahující se v případě násobné formy jen k jednomu odlitku), v případě jader s odvzdušněním, je třeba odvzdušňovací díry zaplnit
15. | OPJ | objem pískových jader | 0 | mm^3 | Z 3D dat, objem celého jádra
16. | PHOKJ | počet hydraulicky ovládaných kovoých jader | 0 | ks | Z 3D dat (v prípadě násobné formy pouze jádra tvarující jeden z odlitků)
17. | PPJ | počet pískových jader | 0 | ks | Z 3D dat
18. | PROKJ | počet ručně ovládanách kovových jader | 0 | ks | Z 3D dat
19. | PHČF | počet hlavních částí formy | 2.3766 | ks | Z 3D dat
20. | OF | Objem formy | 24809363.8905 | mm^3 | Objem formy (u*v*w, S*v) - objem funkční geometrie odlitku
21. | OFJ | objemový faktor jádra | 0 | - | Objem jader / objem funkční geometrie odlitku
22. | FDF | faktor dělení formy | 0.13846 | - | Udává informace o poloze odlitku, zda je odléván vertikálně či horizontálně
23. | FOF | faktor objemu formy | 67.1253 | - | Objem formy (u*v*w) / objem odlitku (se vtoky a nálitky)
24. | PP-K | poměr písek - kov | 0 | - | objem pískového jádra / objem odlitku
25. | NF | Násobnost formy | 3.4528 | ks | Kolik odlitků se odlévá najednou
26. | VPF | využítí plochy formy | 1.6681 | - | Podíl plochy formy zabraný odlitkem / plocha opsaného obdélníku odlitku v dělící rovině
27. | PPDZO | podíl plochy formy zabraný odlitkem | 47614.6902 | mm^2 | Celková plocha formy v dělící rovině (u*v) bez vtokové jamky / podíl formy
28. | VOF | využití objemu formy | 10.1715 | - | Násobek rozměrů formy bez vtokové jamky (u*v*w) * podíl formy / kvádr obklopující odlitek (L*B*H)
29. | PF | podíl formy | 0.25795 | - | 1 / násobnost formy (kolik odlitků se odlévá najednou)
30. | KPOSPJ | kontaktní plocha odlitku s pískovými jádry | 0 | mm^2 | Z 3D dat (funkční geometrie odlitku) - měřeno na odlitku
31. | KPOSZD | kontakntní plocha odlitku se základní deskou | 0 | mm^2 | Z 3D dat (funkční geometrie odlitku, včetně tvarových jader pokud jsou nepohyblivá, ta v tomto případě nějsou považována za jádra)
32. | OOVDR | obvod odlitku v dělící rovině | 548.3532 | mm | Z 3D dat (funkční geometrie odlitku)
33. | KPOSF | kontaktní plocha odlitku s formou | 51141.0921 | mm^2 | Z 3D dat (funkční geometrie odlitku) - měřeno na formě, nezapomenout na spodní tvarovou desku
34. | KPOSKJ | kontaktní plocha odlitku s kovovými jádry | 0 | mm^2 | Z 3D dat (funkční geometrie odlitku) - měřeno na odlitku
35. | KPOSV | kontaktní plocha odlitku se vtoky | 576.9803 | mm^2 | Z 3D dat (v případě násobné formy pouze pro jeden odlitek)
36. | KPOSN | kontaktní plocha odlitku s nálitky | 0 | mm^2 | Z 3D dat (v případě násobné formy pouze pro jeden odlitek)
37. | OVS | objem vtokové soustavy | 73041.7698 | mm^3 | Z 3D dat (v případě násobné formy pouze pro jeden odlitek - tudíž polovina jejího objemu)
38. | HVS | hmotnost vtokové soustavy | 0.23243 | kg | Z 3D dat (v případě násobné formy pouze pro jeden odlitek - tudíž polovina její hmotnosti)
39. | ON | objem nálitků | 0 | mm^3 | Z 3D dat (v případě násobné formy pouze pro jeden odlitek)
40. | HN | hmotnost nálitků | 0 | kg | Z 3D dat (v případě násobné formy pouze pro jeden odlitek)
41. | OFGO | objem funkční geometrie odlitku | 273298.6789 | mm^3 | Z 3D dat (v případě násobné formy pouze pro jeden odlitek)
42. | HFGO | hmotnost funkční geometrie odlitku | 0.60411 | kg | Z 3D dat (v případě násobné formy pouze pro jeden odlitek)
43. | OO | objem odlitku | 368589.2041 | mm^3 | Z 3D dat (v případě násobné formy pouze pro jeden odlitek)
44. | PFGO | povrch funkční geometrie odlitku | 42889.292 | mm^2 | Z 3D dat (v případě násobné formy pouze pro jeden odlitek)
45. | PN | povrh nálitků | 0 | mm^2 | Z 3D dat (v případě násobné formy pouze pro jeden odlitek)
46. | PVS | povrch vtokové soustavy | 9680.912 | mm^2 | Z 3D dat (v případě násobné formy pouze pro jeden odlitek - tudíž polovina její plochy + plocha řezu)
47. | VJ | Výklep jader | 0 | s | Z horní tabulky (pokud není nová norma, vzít původní)
48. | PV | Pila velká | 10.44 | s | Z horní tabulky (pokud není nová norma, vzít původní)
49. | PK | Počet kusů | 362.628 | ks | Z OPTI - počet kusů za směnu
50. | PB75 | Pásová bruska PB75 | 22.1415 | s | Z horní tabulky (pokud není nová norma, vzít původní)
51. | PBR | Pásová bruska ruční | 0 | s | Z horní tabulky (pokud není nová norma, vzít původní)
52. | BR | Broušení | 27.0806 | s | Z horní tabulky (pokud není nová norma, vzít původní)

## Firma_005 Výrobek_003
Firma_005 Výrobek_003
CHARAKTERISTIKY
Č. | OZN. | Název | Hodnota | Jednotka | Poznámka
1. | SO | skupina odlitků | NTL | - | GR / NTL / SKLOPNÉ
2. | RO | rodina odlitků | 381 | - | Určit z tabulek
3. | DOC | doba odlévacího cyklu | 325.215 | s | Čas jednoho cyklu odlévání
4. | L | maximální délka | 169.4934 | mm | Změřit na odlitku - nejdelší
5. | B | maximální šířka | 127.2836 | mm | Změřit na odlitku - druhá nejdelší
6. | H | maximální výška | 74.3878 | mm | Změřit na odlitku - třetí nejdelší
7. | PR | plošná rozlehlost (v poměru ke krychli o V=Vodlitku) | 1.5481 | - | Plocha odlitku / plocha srovnávací krychle o stejném objemu
8. | OR | objemová rozlehlost (v poměru ke krychli o V=Vodlitku) | 1.2205 | - | Diagonála kvádru obklopující odlitek / diagonála krychle o stejném objemu
9. | TS | tenkostěnnost |  |  | Strana krychle o stejném objemu jako funkční geometrie odlitku / střední tloušťka stěny odlitku
10. | OS | objemová skladnost | 3.0466 | - | L*B*H (kvádr obklopující odlitek) / objem funkční geometrie odlitku
11. | RKKDR | rozměr kolmý k dělící rovině | 66.6819 | mm | Určit z 3D dat (1/2 jednoho z rozměrů L/B/H)
12. | OVM | objem vratného materiálu | 67240.6184 | mm^3 | Součet objemů nálitků a vtokové soustavy
13. | PDO | počet dosazovaných oblastí | 0.8493 | - | Počet vtoků a nálitků dohromady
14. | OKJ | objem kovových jader | 0 | mm^3 | Z 3D dat, objem celého jádra (bez šroubů atd. vztahující se v případě násobné formy jen k jednomu odlitku), v případě jader s odvzdušněním, je třeba odvzdušňovací díry zaplnit
15. | OPJ | objem pískových jader | 0 | mm^3 | Z 3D dat, objem celého jádra
16. | PHOKJ | počet hydraulicky ovládaných kovoých jader | 0 | ks | Z 3D dat (v prípadě násobné formy pouze jádra tvarující jeden z odlitků)
17. | PPJ | počet pískových jader | 0 | ks | Z 3D dat
18. | PROKJ | počet ručně ovládanách kovových jader | 0 | ks | Z 3D dat
19. | PHČF | počet hlavních částí formy | 2.3766 | ks | Z 3D dat
20. | OF | Objem formy | 18799157.2074 | mm^3 | Objem formy (u*v*w, S*v) - objem funkční geometrie odlitku
21. | OFJ | objemový faktor jádra | 0 | - | Objem jader / objem funkční geometrie odlitku
22. | FDF | faktor dělení formy | 0.38535 | - | Udává informace o poloze odlitku, zda je odléván vertikálně či horizontálně
23. | FOF | faktor objemu formy | 23.785 | - | Objem formy (u*v*w) / objem odlitku (se vtoky a nálitky)
24. | PP-K | poměr písek - kov | 0 | - | objem pískového jádra / objem odlitku
25. | NF | Násobnost formy | 1.7264 | ks | Kolik odlitků se odlévá najednou
26. | VPF | využítí plochy formy | 2.932 | - | Podíl plochy formy zabraný odlitkem / plocha opsaného obdélníku odlitku v dělící rovině
27. | PPDZO | podíl plochy formy zabraný odlitkem | 81270.2 | mm^2 | Celková plocha formy v dělící rovině (u*v) bez vtokové jamky / podíl formy
28. | VOF | využití objemu formy | 5.911 | - | Násobek rozměrů formy bez vtokové jamky (u*v*w) * podíl formy / kvádr obklopující odlitek (L*B*H)
29. | PF | podíl formy | 0.5159 | - | 1 / násobnost formy (kolik odlitků se odlévá najednou)
30. | KPOSPJ | kontaktní plocha odlitku s pískovými jádry | 0 | mm^2 | Z 3D dat (funkční geometrie odlitku) - měřeno na odlitku
31. | KPOSZD | kontakntní plocha odlitku se základní deskou | 0 | mm^2 | Z 3D dat (funkční geometrie odlitku, včetně tvarových jader pokud jsou nepohyblivá, ta v tomto případě nějsou považována za jádra)
32. | OOVDR | obvod odlitku v dělící rovině | 544.5034 | mm | Z 3D dat (funkční geometrie odlitku)
33. | KPOSF | kontaktní plocha odlitku s formou | 67652.4883 | mm^2 | Z 3D dat (funkční geometrie odlitku) - měřeno na formě, nezapomenout na spodní tvarovou desku
34. | KPOSKJ | kontaktní plocha odlitku s kovovými jádry | 0 | mm^2 | Z 3D dat (funkční geometrie odlitku) - měřeno na odlitku
35. | KPOSV | kontaktní plocha odlitku se vtoky | 576.9803 | mm^2 | Z 3D dat (v případě násobné formy pouze pro jeden odlitek)
36. | KPOSN | kontaktní plocha odlitku s nálitky | 0 | mm^2 | Z 3D dat (v případě násobné formy pouze pro jeden odlitek)
37. | OVS | objem vtokové soustavy | 73041.7698 | mm^3 | Z 3D dat (v případě násobné formy pouze pro jeden odlitek - tudíž polovina jejího objemu)
38. | HVS | hmotnost vtokové soustavy | 0.23243 | kg | Z 3D dat (v případě násobné formy pouze pro jeden odlitek - tudíž polovina její hmotnosti)
39. | ON | objem nálitků | 0 | mm^3 | Z 3D dat (v případě násobné formy pouze pro jeden odlitek)
40. | HN | hmotnost nálitků | 0 | kg | Z 3D dat (v případě násobné formy pouze pro jeden odlitek)
41. | OFGO | objem funkční geometrie odlitku | 687884.7596 | mm^3 | Z 3D dat (v případě násobné formy pouze pro jeden odlitek)
42. | HFGO | hmotnost funkční geometrie odlitku | 1.5211 | kg | Z 3D dat (v případě násobné formy pouze pro jeden odlitek)
43. | OO | objem odlitku | 807792.4777 | mm^3 | Z 3D dat (v případě násobné formy pouze pro jeden odlitek)
44. | PFGO | povrch funkční geometrie odlitku | 56565.9591 | mm^2 | Z 3D dat (v případě násobné formy pouze pro jeden odlitek)
45. | PN | povrh nálitků | 0 | mm^2 | Z 3D dat (v případě násobné formy pouze pro jeden odlitek)
46. | PVS | povrch vtokové soustavy | 9680.912 | mm^2 | Z 3D dat (v případě násobné formy pouze pro jeden odlitek - tudíž polovina její plochy + plocha řezu)
47. | VJ | Výklep jader | 0 | s | Z horní tabulky (pokud není nová norma, vzít původní)
48. | PV | Pila velká | 11.1082 | s | Z horní tabulky (pokud není nová norma, vzít původní)
49. | PK | Počet kusů | 161.168 | ks | Z OPTI - počet kusů za směnu
50. | PB75 | Pásová bruska PB75 | 26.373 | s | Z horní tabulky (pokud není nová norma, vzít původní)
51. | PBR | Pásová bruska ruční | 31.3712 | s | Z horní tabulky (pokud není nová norma, vzít původní)
52. | BR | Broušení | 67.4688 | s | Z horní tabulky (pokud není nová norma, vzít původní)

## Firma_006 Výrobek_002
Firma_006 Výrobek_002
CHARAKTERISTIKY
Č. | OZN. | Název | Hodnota | Jednotka | Poznámka
1. | SO | skupina odlitků | NTL | - | GR / NTL / SKLOPNÉ
2. | RO | rodina odlitků | 328 | - | Určit z tabulek
3. | DOC | doba odlévacího cyklu | 390.258 | s | Čas jednoho cyklu odlévání
4. | L | maximální délka | 252.5981 | mm | Změřit na odlitku - nejdelší
5. | B | maximální šířka | 263.1622 | mm | Změřit na odlitku - druhá nejdelší
6. | H | maximální výška | 41.9413 | mm | Změřit na odlitku - třetí nejdelší
7. | PR | plošná rozlehlost (v poměru ke krychli o V=Vodlitku) | 3.7486 | - | Plocha odlitku / plocha srovnávací krychle o stejném objemu
8. | OR | objemová rozlehlost (v poměru ke krychli o V=Vodlitku) | 1.9869 | - | Diagonála kvádru obklopující odlitek / diagonála krychle o stejném objemu
9. | TS | tenkostěnnost |  |  | Strana krychle o stejném objemu jako funkční geometrie odlitku / střední tloušťka stěny odlitku
10. | OS | objemová skladnost | 5.4411 | - | L*B*H (kvádr obklopující odlitek) / objem funkční geometrie odlitku
11. | RKKDR | rozměr kolmý k dělící rovině | 37.964 | mm | Určit z 3D dat (1/2 jednoho z rozměrů L/B/H)
12. | OVM | objem vratného materiálu | 319627.5683 | mm^3 | Součet objemů nálitků a vtokové soustavy
13. | PDO | počet dosazovaných oblastí | 0.8493 | - | Počet vtoků a nálitků dohromady
14. | OKJ | objem kovových jader | 0 | mm^3 | Z 3D dat, objem celého jádra (bez šroubů atd. vztahující se v případě násobné formy jen k jednomu odlitku), v případě jader s odvzdušněním, je třeba odvzdušňovací díry zaplnit
15. | OPJ | objem pískových jader | 0 | mm^3 | Z 3D dat, objem celého jádra
16. | PHOKJ | počet hydraulicky ovládaných kovoých jader | 0 | ks | Z 3D dat (v prípadě násobné formy pouze jádra tvarující jeden z odlitků)
17. | PPJ | počet pískových jader | 0 | ks | Z 3D dat
18. | PROKJ | počet ručně ovládanách kovových jader | 0 | ks | Z 3D dat
19. | PHČF | počet hlavních částí formy | 2.3766 | ks | Z 3D dat
20. | OF | Objem formy | 28580392.6068 | mm^3 | Objem formy (u*v*w, S*v) - objem funkční geometrie odlitku
21. | OFJ | objemový faktor jádra | 0 | - | Objem jader / objem funkční geometrie odlitku
22. | FDF | faktor dělení formy | 0.12741 | - | Udává informace o poloze odlitku, zda je odléván vertikálně či horizontálně
23. | FOF | faktor objemu formy | 27.6166 | - | Objem formy (u*v*w) / objem odlitku (se vtoky a nálitky)
24. | PP-K | poměr písek - kov | 0 | - | objem pískového jádra / objem odlitku
25. | NF | Násobnost formy | 2.5896 | ks | Kolik odlitků se odlévá najednou
26. | VPF | využítí plochy formy | 1.05 | - | Podíl plochy formy zabraný odlitkem / plocha opsaného obdélníku odlitku v dělící rovině
27. | PPDZO | podíl plochy formy zabraný odlitkem | 89675.0572 | mm^2 | Celková plocha formy v dělící rovině (u*v) bez vtokové jamky / podíl formy
28. | VOF | využití objemu formy | 3.5365 | - | Násobek rozměrů formy bez vtokové jamky (u*v*w) * podíl formy / kvádr obklopující odlitek (L*B*H)
29. | PF | podíl formy | 0.34393 | - | 1 / násobnost formy (kolik odlitků se odlévá najednou)
30. | KPOSPJ | kontaktní plocha odlitku s pískovými jádry | 0 | mm^2 | Z 3D dat (funkční geometrie odlitku) - měřeno na odlitku
31. | KPOSZD | kontakntní plocha odlitku se základní deskou | 0 | mm^2 | Z 3D dat (funkční geometrie odlitku, včetně tvarových jader pokud jsou nepohyblivá, ta v tomto případě nějsou považována za jádra)
32. | OOVDR | obvod odlitku v dělící rovině | 1021.1578 | mm | Z 3D dat (funkční geometrie odlitku)
33. | KPOSF | kontaktní plocha odlitku s formou | 160682.3796 | mm^2 | Z 3D dat (funkční geometrie odlitku) - měřeno na formě, nezapomenout na spodní tvarovou desku
34. | KPOSKJ | kontaktní plocha odlitku s kovovými jádry | 0 | mm^2 | Z 3D dat (funkční geometrie odlitku) - měřeno na odlitku
35. | KPOSV | kontaktní plocha odlitku se vtoky | 1503.5765 | mm^2 | Z 3D dat (v případě násobné formy pouze pro jeden odlitek)
36. | KPOSN | kontaktní plocha odlitku s nálitky | 0 | mm^2 | Z 3D dat (v případě násobné formy pouze pro jeden odlitek)
37. | OVS | objem vtokové soustavy | 347203.2801 | mm^3 | Z 3D dat (v případě násobné formy pouze pro jeden odlitek - tudíž polovina jejího objemu)
38. | HVS | hmotnost vtokové soustavy | 1.1035 | kg | Z 3D dat (v případě násobné formy pouze pro jeden odlitek - tudíž polovina její hmotnosti)
39. | ON | objem nálitků | 0 | mm^3 | Z 3D dat (v případě násobné formy pouze pro jeden odlitek)
40. | HN | hmotnost nálitků | 0 | kg | Z 3D dat (v případě násobné formy pouze pro jeden odlitek)
41. | OFGO | objem funkční geometrie odlitku | 669129.3955 | mm^3 | Z 3D dat (v případě násobné formy pouze pro jeden odlitek)
42. | HFGO | hmotnost funkční geometrie odlitku | 1.4794 | kg | Z 3D dat (v případě násobné formy pouze pro jeden odlitek)
43. | OO | objem odlitku | 1084684.3268 | mm^3 | Z 3D dat (v případě násobné formy pouze pro jeden odlitek)
44. | PFGO | povrch funkční geometrie odlitku | 134472.5453 | mm^2 | Z 3D dat (v případě násobné formy pouze pro jeden odlitek)
45. | PN | povrh nálitků | 0 | mm^2 | Z 3D dat (v případě násobné formy pouze pro jeden odlitek)
46. | PVS | povrch vtokové soustavy | 47331.0925 | mm^2 | Z 3D dat (v případě násobné formy pouze pro jeden odlitek - tudíž polovina její plochy + plocha řezu)
47. | VJ | Výklep jader | 0 | s | Z horní tabulky (pokud není nová norma, vzít původní)
48. | PV | Pila velká | 29.399 | s | Z horní tabulky (pokud není nová norma, vzít původní)
49. | PK | Počet kusů | 201.46 | ks | Z OPTI - počet kusů za směnu
50. | PB75 | Pásová bruska PB75 | 0 | s | Z horní tabulky (pokud není nová norma, vzít původní)
51. | PBR | Pásová bruska ruční | 58.7802 | s | Z horní tabulky (pokud není nová norma, vzít původní)
52. | BR | Broušení | 65.9782 | s | Z horní tabulky (pokud není nová norma, vzít původní)

## Firma_006 Výrobek_001
Firma_006 Výrobek_001
CHARAKTERISTIKY
Č. | OZN. | Název | Hodnota | Jednotka | Poznámka
1. | SO | skupina odlitků | GR | - | GR / NTL / SKLOPNÉ
2. | RO | rodina odlitků | 569 | - | Určit z tabulek
3. | DOC | doba odlévacího cyklu | 765.2118 | s | Čas jednoho cyklu odlévání
4. | L | maximální délka | 345.9285 | mm | Změřit na odlitku - nejdelší
5. | B | maximální šířka | 303.244 | mm | Změřit na odlitku - druhá nejdelší
6. | H | maximální výška | 278.2241 | mm | Změřit na odlitku - třetí nejdelší
7. | PR | plošná rozlehlost (v poměru ke krychli o V=Vodlitku) | 8.2498 | - | Plocha odlitku / plocha srovnávací krychle o stejném objemu
8. | OR | objemová rozlehlost (v poměru ke krychli o V=Vodlitku) | 1.4793 | - | Diagonála kvádru obklopující odlitek / diagonála krychle o stejném objemu
9. | TS | tenkostěnnost |  |  | Strana krychle o stejném objemu jako funkční geometrie odlitku / střední tloušťka stěny odlitku
10. | OS | objemová skladnost | 7.1151 | - | L*B*H (kvádr obklopující odlitek) / objem funkční geometrie odlitku
11. | RKKDR | rozměr kolmý k dělící rovině | 140.9722 | mm | Určit z 3D dat (1/2 jednoho z rozměrů L/B/H)
12. | OVM | objem vratného materiálu | 2275908.5486 | mm^3 | Součet objemů nálitků a vtokové soustavy
13. | PDO | počet dosazovaných oblastí | 2.5479 | - | Počet vtoků a nálitků dohromady
14. | OKJ | objem kovových jader | 6674679.7875 | mm^3 | Z 3D dat, objem celého jádra (bez šroubů atd. vztahující se v případě násobné formy jen k jednomu odlitku), v případě jader s odvzdušněním, je třeba odvzdušňovací díry zaplnit
15. | OPJ | objem pískových jader | 0 | mm^3 | Z 3D dat, objem celého jádra
16. | PHOKJ | počet hydraulicky ovládaných kovoých jader | 1.1585 | ks | Z 3D dat (v prípadě násobné formy pouze jádra tvarující jeden z odlitků)
17. | PPJ | počet pískových jader | 0 | ks | Z 3D dat
18. | PROKJ | počet ručně ovládanách kovových jader | 0 | ks | Z 3D dat
19. | PHČF | počet hlavních částí formy | 3.5649 | ks | Z 3D dat (levá, pravá, základní deska,…)
20. | OF | Objem formy | 128500798.3318 | mm^3 | Objem formy (u*v*w, S*v) - objem funkční geometrie odlitku
21. | OFJ | objemový faktor jádra | 1.6517 | - | Objem jader / objem funkční geometrie odlitku
22. | FDF | faktor dělení formy | 0.66861 | - | Udává informace o poloze odlitku, zda je odléván vertikálně či horizontálně
23. | FOF | faktor objemu formy | 15.4257 | - | Objem formy (u*v*w) / objem odlitku (se vtoky a nálitky)
24. | PP-K | poměr písek - kov | 0 | - | objem pískového jádra / objem odlitku
25. | NF | Násobnost formy | 0.8632 | ks | Kolik odlitků se odlévá najednou
26. | VPF | využítí plochy formy | 2.0731 | - | Podíl plochy formy zabraný odlitkem / plocha opsaného obdélníku odlitku v dělící rovině
27. | PPDZO | podíl plochy formy zabraný odlitkem | 277654.2927 | mm^2 | Celková plocha formy v dělící rovině (u*v) bez vtokové jamky / podíl formy
28. | VOF | využití objemu formy | 4.3583 | - | Násobek rozměrů formy bez vtokové jamky (u*v*w) * podíl formy / kvádr obklopující odlitek (L*B*H)
29. | PF | podíl formy | 1.0318 | - | 1 / násobnost formy (kolik odlitků se odlévá najednou)
30. | KPOSPJ | kontaktní plocha odlitku s pískovými jádry | 0 | mm^2 | Z 3D dat (funkční geometrie odlitku) - měřeno na odlitku
31. | KPOSZD | kontakntní plocha odlitku se základní deskou | 103301.1019 | mm^2 | Z 3D dat (funkční geometrie odlitku, včetně tvarových jader pokud jsou nepohyblivá, ta v tomto případě nějsou považována za jádra)
32. | OOVDR | obvod odlitku v dělící rovině | 3158.3874 | mm | Z 3D dat (funkční geometrie odlitku)
33. | KPOSF | kontaktní plocha odlitku s formou | 970163.7549 | mm^2 | Z 3D dat (funkční geometrie odlitku) - měřeno na formě, nezapomenout na spodní tvarovou desku
34. | KPOSKJ | kontaktní plocha odlitku s kovovými jádry | 322743.614 | mm^2 | Z 3D dat (funkční geometrie odlitku) - měřeno na odlitku
35. | KPOSV | kontaktní plocha odlitku se vtoky | 2014.4496 | mm^2 | Z 3D dat (v případě násobné formy pouze pro jeden odlitek)
36. | KPOSN | kontaktní plocha odlitku s nálitky | 7189.5007 | mm^2 | Z 3D dat (v případě násobné formy pouze pro jeden odlitek)
37. | OVS | objem vtokové soustavy | 405518.2517 | mm^3 | Z 3D dat (v případě násobné formy pouze pro jeden odlitek - tudíž polovina jejího objemu)
38. | HVS | hmotnost vtokové soustavy | 1.2889 | kg | Z 3D dat (v případě násobné formy pouze pro jeden odlitek - tudíž polovina její hmotnosti)
39. | ON | objem nálitků | 1901768.5041 | mm^3 | Z 3D dat (v případě násobné formy pouze pro jeden odlitek)
40. | HN | hmotnost nálitků | 4.6777 | kg | Z 3D dat (v případě násobné formy pouze pro jeden odlitek)
41. | OFGO | objem funkční geometrie odlitku | 5356688.7635 | mm^3 | Z 3D dat (v případě násobné formy pouze pro jeden odlitek)
42. | HFGO | hmotnost funkční geometrie odlitku | 11.8443 | kg | Z 3D dat (v případě násobné formy pouze pro jeden odlitek)
43. | OO | objem odlitku | 8350808.892 | mm^3 | Z 3D dat (v případě násobné formy pouze pro jeden odlitek)
44. | PFGO | povrch funkční geometrie odlitku | 1184296.6124 | mm^2 | Z 3D dat (v případě násobné formy pouze pro jeden odlitek)
45. | PN | povrh nálitků | 233753.4011 | mm^2 | Z 3D dat (v případě násobné formy pouze pro jeden odlitek)
46. | PVS | povrch vtokové soustavy | 161492.3423 | mm^2 | Z 3D dat (v případě násobné formy pouze pro jeden odlitek - tudíž polovina její plochy + plocha řezu)
47. | VJ | Výklep jader | 0 | s | Z horní tabulky (pokud není nová norma, vzít původní)
48. | PV | Pila velká | 75.168 | s | Z horní tabulky (pokud není nová norma, vzít původní)
49. | PK | Počet kusů | 34.2482 | ks | Z OPTI - počet kusů za směnu
50. | PB75 | Pásová bruska PB75 | 0 | s | Z horní tabulky (pokud není nová norma, vzít původní)
51. | PBR | Pásová bruska ruční | 431.055 | s | Z horní tabulky (pokud není nová norma, vzít původní)
52. | BR | Broušení | 483.84 | s | Z horní tabulky (pokud není nová norma, vzít původní)

## Firma_006 Výrobek_003
Firma_006 Výrobek_003
CHARAKTERISTIKY
Č. | OZN. | Název | Hodnota | Jednotka | Poznámka
1. | SO | skupina odlitků | NTL | - | GR / NTL / SKLOPNÉ
2. | RO | rodina odlitků | 327 | - | Určit z tabulek
3. | DOC | doba odlévacího cyklu | 179.429 | s | Čas jednoho cyklu odlévání
4. | L | maximální délka | 242.8166 | mm | Změřit na odlitku - nejdelší
5. | B | maximální šířka | 255.1724 | mm | Změřit na odlitku - druhá nejdelší
6. | H | maximální výška | 51.3022 | mm | Změřit na odlitku - třetí nejdelší
7. | PR | plošná rozlehlost (v poměru ke krychli o V=Vodlitku) | 3.8495 | - | Plocha odlitku / plocha srovnávací krychle o stejném objemu
8. | OR | objemová rozlehlost (v poměru ke krychli o V=Vodlitku) | 2.1213 | - | Diagonála kvádru obklopující odlitek / diagonála krychle o stejném objemu
9. | TS | tenkostěnnost |  |  | Strana krychle o stejném objemu jako funkční geometrie odlitku / střední tloušťka stěny odlitku
10. | OS | objemová skladnost | 8.282 | - | L*B*H (kvádr obklopující odlitek) / objem funkční geometrie odlitku
11. | RKKDR | rozměr kolmý k dělící rovině | 51.6614 | mm | Určit z 3D dat (1/2 jednoho z rozměrů L/B/H)
12. | OVM | objem vratného materiálu | 66968.9069 | mm^3 | Součet objemů nálitků a vtokové soustavy
13. | PDO | počet dosazovaných oblastí | 0.8493 | - | Počet vtoků a nálitků dohromady
14. | OKJ | objem kovových jader | 0 | mm^3 | Z 3D dat, objem celého jádra (bez šroubů atd. vztahující se v případě násobné formy jen k jednomu odlitku), v případě jader s odvzdušněním, je třeba odvzdušňovací díry zaplnit
15. | OPJ | objem pískových jader | 0 | mm^3 | Z 3D dat, objem celého jádra
16. | PHOKJ | počet hydraulicky ovládaných kovoých jader | 0 | ks | Z 3D dat (v prípadě násobné formy pouze jádra tvarující jeden z odlitků)
17. | PPJ | počet pískových jader | 0 | ks | Z 3D dat
18. | PROKJ | počet ručně ovládanách kovových jader | 0 | ks | Z 3D dat
19. | PHČF | počet hlavních částí formy | 2.3766 | ks | Z 3D dat
20. | OF | Objem formy | 8899624.2573 | mm^3 | Objem formy (u*v*w, S*v) - objem funkční geometrie odlitku
21. | OFJ | objemový faktor jádra | 0 | - | Objem jader / objem funkční geometrie odlitku
22. | FDF | faktor dělení formy | 0.16144 | - | Udává informace o poloze odlitku, zda je odléván vertikálně či horizontálně
23. | FOF | faktor objemu formy | 14.6804 | - | Objem formy (u*v*w) / objem odlitku (se vtoky a nálitky)
24. | PP-K | poměr písek - kov | 0 | - | objem pískového jádra / objem odlitku
25. | NF | Násobnost formy | 0.8632 | ks | Kolik odlitků se odlévá najednou
26. | VPF | využítí plochy formy | 1.3464 | - | Podíl plochy formy zabraný odlitkem / plocha opsaného obdélníku odlitku v dělící rovině
27. | PPDZO | podíl plochy formy zabraný odlitkem | 107181.7995 | mm^2 | Celková plocha formy v dělící rovině (u*v) bez vtokové jamky / podíl formy
28. | VOF | využití objemu formy | 2.7805 | - | Násobek rozměrů formy bez vtokové jamky (u*v*w) * podíl formy / kvádr obklopující odlitek (L*B*H)
29. | PF | podíl formy | 1.0318 | - | 1 / násobnost formy (kolik odlitků se odlévá najednou)
30. | KPOSPJ | kontaktní plocha odlitku s pískovými jádry | 0 | mm^2 | Z 3D dat (funkční geometrie odlitku) - měřeno na odlitku
31. | KPOSZD | kontakntní plocha odlitku se základní deskou | 0 | mm^2 | Z 3D dat (funkční geometrie odlitku, včetně tvarových jader pokud jsou nepohyblivá, ta v tomto případě nějsou považována za jádra)
32. | OOVDR | obvod odlitku v dělící rovině | 998.3017 | mm | Z 3D dat (funkční geometrie odlitku)
33. | KPOSF | kontaktní plocha odlitku s formou | 134869.4778 | mm^2 | Z 3D dat (funkční geometrie odlitku) - měřeno na formě, nezapomenout na spodní tvarovou desku
34. | KPOSKJ | kontaktní plocha odlitku s kovovými jádry | 0 | mm^2 | Z 3D dat (funkční geometrie odlitku) - měřeno na odlitku
35. | KPOSV | kontaktní plocha odlitku se vtoky | 2381.8344 | mm^2 | Z 3D dat (v případě násobné formy pouze pro jeden odlitek)
36. | KPOSN | kontaktní plocha odlitku s nálitky | 0 | mm^2 | Z 3D dat (v případě násobné formy pouze pro jeden odlitek)
37. | OVS | objem vtokové soustavy | 72746.6165 | mm^3 | Z 3D dat (v případě násobné formy pouze pro jeden odlitek - tudíž polovina jejího objemu)
38. | HVS | hmotnost vtokové soustavy | 0.23126 | kg | Z 3D dat (v případě násobné formy pouze pro jeden odlitek - tudíž polovina její hmotnosti)
39. | ON | objem nálitků | 0 | mm^3 | Z 3D dat (v případě násobné formy pouze pro jeden odlitek)
40. | HN | hmotnost nálitků | 0 | kg | Z 3D dat (v případě násobné formy pouze pro jeden odlitek)
41. | OFGO | objem funkční geometrie odlitku | 501207.1153 | mm^3 | Z 3D dat (v případě násobné formy pouze pro jeden odlitek)
42. | HFGO | hmotnost funkční geometrie odlitku | 1.1081 | kg | Z 3D dat (v případě násobné formy pouze pro jeden odlitek)
43. | OO | objem odlitku | 609710.8501 | mm^3 | Z 3D dat (v případě násobné formy pouze pro jeden odlitek)
44. | PFGO | povrch funkční geometrie odlitku | 113895.3908 | mm^2 | Z 3D dat (v případě násobné formy pouze pro jeden odlitek)
45. | PN | povrh nálitků | 0 | mm^2 | Z 3D dat (v případě násobné formy pouze pro jeden odlitek)
46. | PVS | povrch vtokové soustavy | 9962.4804 | mm^2 | Z 3D dat (v případě násobné formy pouze pro jeden odlitek - tudíž polovina její plochy + plocha řezu)
47. | VJ | Výklep jader | 0 | s | Z horní tabulky (pokud není nová norma, vzít původní)
48. | PV | Pila velká | 0 | s | Z horní tabulky (pokud není nová norma, vzít původní)
49. | PK | Počet kusů | 146.0585 | ks | Z OPTI - počet kusů za směnu
50. | PB75 | Pásová bruska PB75 | 0 | s | Z horní tabulky (pokud není nová norma, vzít původní)
51. | PBR | Pásová bruska ruční | 42.6266 | s | Z horní tabulky (pokud není nová norma, vzít původní)
52. | BR | Broušení | 47.8464 | s | Z horní tabulky (pokud není nová norma, vzít původní)

## Firma_007 Výrobek_002
Firma_007 Výrobek_002
CHARAKTERISTIKY
Č. | OZN. | Název | Hodnota | Jednotka | Poznámka
1. | SO | skupina odlitků | GR | - | GR / NTL / SKLOPNÉ
2. | RO | rodina odlitků | 227 | - | Určit z tabulek
3. | DOC | doba odlévacího cyklu | 289.08 | s | Čas jednoho cyklu odlévání
4. | L | maximální délka | 125.7845 | mm | Změřit na odlitku - nejdelší
5. | B | maximální šířka | 133.2511 | mm | Změřit na odlitku - druhá nejdelší
6. | H | maximální výška | 57.7149 | mm | Změřit na odlitku - třetí nejdelší
7. | PR | plošná rozlehlost (v poměru ke krychli o V=Vodlitku) | 1.8481 | - | Plocha odlitku / plocha srovnávací krychle o stejném objemu
8. | OR | objemová rozlehlost (v poměru ke krychli o V=Vodlitku) | 1.2987 | - | Diagonála kvádru obklopující odlitek / diagonála krychle o stejném objemu
9. | TS | tenkostěnnost |  |  | Strana krychle o stejném objemu jako funkční geometrie odlitku / střední tloušťka stěny odlitku
10. | OS | objemová skladnost | 3.6399 | - | L*B*H (kvádr obklopující odlitek) / objem funkční geometrie odlitku
11. | RKKDR | rozměr kolmý k dělící rovině | 61.9459 | mm | Určit z 3D dat (1/2 jednoho z rozměrů L/B/H)
12. | OVM | objem vratného materiálu | 188136.1442 | mm^3 | Součet objemů nálitků a vtokové soustavy
13. | PDO | počet dosazovaných oblastí | 2.5479 | - | Počet vtoků a nálitků dohromady, vztaženo na jeden odlitek
14. | OKJ | objem kovových jader | 0 | mm^3 | Z 3D dat, objem celého jádra (bez šroubů atd. vztahující se v případě násobné formy jen k jednomu odlitku), v případě jader s odvzdušněním, je třeba odvzdušňovací díry zaplnit
15. | OPJ | objem pískových jader | 0 | mm^3 | Z 3D dat, objem celého jádra
16. | PHOKJ | počet hydraulicky ovládaných kovoých jader | 0 | ks | Z 3D dat (v prípadě násobné formy pouze jádra tvarující jeden z odlitků)
17. | PPJ | počet pískových jader | 0 | ks | Z 3D dat
18. | PROKJ | počet ručně ovládanách kovových jader | 0 | ks | Z 3D dat
19. | PHČF | počet hlavních částí formy | 3.5649 | ks | Z 3D dat
20. | OF | Objem formy | 10242602.0564 | mm^3 | Objem formy (u*v*w, S*v) - objem funkční geometrie odlitku
21. | OFJ | objemový faktor jádra | 0 | - | Objem jader / objem funkční geometrie odlitku
22. | FDF | faktor dělení formy | 0.44708 | - | Udává informace o poloze odlitku, zda je odléván vertikálně či horizontálně
23. | FOF | faktor objemu formy | 18.2484 | - | Objem formy (u*v*w) / objem odlitku (se vtoky a nálitky)
24. | PP-K | poměr písek - kov | 0 | - | objem pískového jádra / objem odlitku
25. | NF | Násobnost formy | 1.7264 | ks | Kolik odlitků se odlévá najednou
26. | VPF | využítí plochy formy | 2.7295 | - | Podíl plochy formy zabraný odlitkem / plocha opsaného obdélníku odlitku v dělící rovině
27. | PPDZO | podíl plochy formy zabraný odlitkem | 27574.2835 | mm^2 | Celková plocha formy v dělící rovině (u*v) bez vtokové jamky / podíl formy
28. | VOF | využití objemu formy | 5.4847 | - | Násobek rozměrů formy bez vtokové jamky (u*v*w) * podíl formy / kvádr obklopující odlitek (L*B*H)
29. | PF | podíl formy | 0.5159 | - | 1 / násobnost formy (kolik odlitků se odlévá najednou)
30. | KPOSPJ | kontaktní plocha odlitku s pískovými jádry | 0 | mm^2 | Z 3D dat (funkční geometrie odlitku) - měřeno na odlitku
31. | KPOSZD | kontakntní plocha odlitku se základní deskou | 10265.932 | mm^2 | Z 3D dat (funkční geometrie odlitku, včetně tvarových jader pokud jsou nepohyblivá, ta v tomto případě nějsou považována za jádra)
32. | OOVDR | obvod odlitku v dělící rovině | 464.2795 | mm | Z 3D dat (funkční geometrie odlitku)
33. | KPOSF | kontaktní plocha odlitku s formou | 35855.7383 | mm^2 | Z 3D dat (funkční geometrie odlitku) - měřeno na formě, nezapomenout na spodní tvarovou desku
34. | KPOSKJ | kontaktní plocha odlitku s kovovými jádry | 0 | mm^2 | Z 3D dat (funkční geometrie odlitku) - měřeno na odlitku
35. | KPOSV | kontaktní plocha odlitku se vtoky | 1755.2255 | mm^2 | Z 3D dat (v případě násobné formy pouze pro jeden odlitek)
36. | KPOSN | kontaktní plocha odlitku s nálitky | 1359.6846 | mm^2 | Z 3D dat (v případě násobné formy pouze pro jeden odlitek)
37. | OVS | objem vtokové soustavy | 114400.2584 | mm^3 | Z 3D dat (v případě násobné formy pouze pro jeden odlitek - tudíž polovina jejího objemu)
38. | HVS | hmotnost vtokové soustavy | 0.36332 | kg | Z 3D dat (v případě násobné formy pouze pro jeden odlitek - tudíž polovina její hmotnosti)
39. | ON | objem nálitků | 82785.7389 | mm^3 | Z 3D dat (v případě násobné formy pouze pro jeden odlitek)
40. | HN | hmotnost nálitků | 0.20396 | kg | Z 3D dat (v případě násobné formy pouze pro jeden odlitek)
41. | OFGO | objem funkční geometrie odlitku | 347059.2973 | mm^3 | Z 3D dat (v případě násobné formy pouze pro jeden odlitek)
42. | HFGO | hmotnost funkční geometrie odlitku | 0.76765 | kg | Z 3D dat (v případě násobné formy pouze pro jeden odlitek)
43. | OO | objem odlitku | 588880.5764 | mm^3 | Z 3D dat (v případě násobné formy pouze pro jeden odlitek)
44. | PFGO | povrch funkční geometrie odlitku | 42796.4968 | mm^2 | Z 3D dat (v případě násobné formy pouze pro jeden odlitek)
45. | PN | povrh nálitků | 14989.6013 | mm^2 | Z 3D dat (v případě násobné formy pouze pro jeden odlitek)
46. | PVS | povrch vtokové soustavy | 32632.1354 | mm^2 | Z 3D dat (v případě násobné formy pouze pro jeden odlitek - tudíž polovina její plochy + plocha řezu)
47. | VJ | Výklep jader | 0 | s | Z horní tabulky (pokud není nová norma, vzít původní)
48. | PV | Pila velká | 23.49 | s | Z horní tabulky (pokud není nová norma, vzít původní)
49. | PK | Počet kusů | 181.314 | ks | Z OPTI - počet kusů za směnu
50. | PB75 | Pásová bruska PB75 | 29.6696 | s | Z horní tabulky (pokud není nová norma, vzít původní)
51. | PBR | Pásová bruska ruční | 0 | s | Z horní tabulky (pokud není nová norma, vzít původní)
52. | BR | Broušení | 36.288 | s | Z horní tabulky (pokud není nová norma, vzít původní)

## Firma_007 Výrobek_001
Firma_007 Výrobek_001
CHARAKTERISTIKY
Č. | OZN. | Název | Hodnota | Jednotka | Poznámka
1. | SO | skupina odlitků | GR | - | GR / NTL / SKLOPNÉ
2. | RO | rodina odlitků | 461 | - | Určit z tabulek
3. | DOC | doba odlévacího cyklu | 400.2646 | s | Čas jednoho cyklu odlévání
4. | L | maximální délka | 204.9462 | mm | Změřit na odlitku - nejdelší
5. | B | maximální šířka | 148.1712 | mm | Změřit na odlitku - druhá nejdelší
6. | H | maximální výška | 131.9868 | mm | Změřit na odlitku - třetí nejdelší
7. | PR | plošná rozlehlost (v poměru ke krychli o V=Vodlitku) | 3.5908 | - | Plocha odlitku / plocha srovnávací krychle o stejném objemu
8. | OR | objemová rozlehlost (v poměru ke krychli o V=Vodlitku) | 1.3473 | - | Diagonála kvádru obklopující odlitek / diagonála krychle o stejném objemu
9. | TS | tenkostěnnost |  |  | Strana krychle o stejném objemu jako funkční geometrie odlitku / střední tloušťka stěny odlitku
10. | OS | objemová skladnost | 4.9198 | - | L*B*H (kvádr obklopující odlitek) / objem funkční geometrie odlitku
11. | RKKDR | rozměr kolmý k dělící rovině | 68.8819 | mm | Určit z 3D dat (1/2 jednoho z rozměrů L/B/H)
12. | OVM | objem vratného materiálu | 376305.2427 | mm^3 | Součet objemů nálitků a vtokové soustavy
13. | PDO | počet dosazovaných oblastí | 2.5479 | - | Počet vtoků a nálitků dohromady
14. | OKJ | objem kovových jader | 743807.2977 | mm^3 | Z 3D dat, objem celého jádra (bez šroubů atd. vztahující se v případě násobné formy jen k jednomu odlitku), v případě jader s odvzdušněním, je třeba odvzdušňovací díry zaplnit
15. | OPJ | objem pískových jader | 1074663.3096 | mm^3 | Z 3D dat, objem celého jádra
16. | PHOKJ | počet hydraulicky ovládaných kovoých jader | 0 | ks | Z 3D dat (v prípadě násobné formy pouze jádra tvarující jeden z odlitků)
17. | PPJ | počet pískových jader | 0.8856 | ks | Z 3D dat
18. | PROKJ | počet ručně ovládanách kovových jader | 2.2534 | ks | Z 3D dat
19. | PHČF | počet hlavních částí formy | 3.5649 | ks | Z 3D dat
20. | OF | Objem formy | 18796575.3959 | mm^3 | Objem formy (u*v*w, S*v) - objem funkční geometrie odlitku
21. | OFJ | objemový faktor jádra | 1.9272 | - | Objem jader / objem funkční geometrie odlitku
22. | FDF | faktor dělení formy | 0.57891 | - | Udává informace o poloze odlitku, zda je odléván vertikálně či horizontálně
23. | FOF | faktor objemu formy | 12.8517 | - | Objem formy (u*v*w) / objem odlitku (se vtoky a nálitky)
24. | PP-K | poměr písek - kov | 0.59889 | - | objem pískového jádra / objem odlitku
25. | NF | Násobnost formy | 0.8632 | ks | Kolik odlitků se odlévá najednou
26. | VPF | využítí plochy formy | 2.625 | - | Podíl plochy formy zabraný odlitkem / plocha opsaného obdélníku odlitku v dělící rovině
27. | PPDZO | podíl plochy formy zabraný odlitkem | 98810.3409 | mm^2 | Celková plocha formy v dělící rovině (u*v) bez vtokové jamky / podíl formy
28. | VOF | využití objemu formy | 4.9694 | - | Násobek rozměrů formy bez vtokové jamky (u*v*w) * podíl formy / kvádr obklopující odlitek (L*B*H)
29. | PF | podíl formy | 1.0318 | - | 1 / násobnost formy (kolik odlitků se odlévá najednou)
30. | KPOSPJ | kontaktní plocha odlitku s pískovými jádry | 56070.5645 | mm^2 | Z 3D dat (funkční geometrie odlitku) - měřeno na odlitku
31. | KPOSZD | kontakntní plocha odlitku se základní deskou | 5448.8228 | mm^2 | Z 3D dat (funkční geometrie odlitku, včetně tvarových jader pokud jsou nepohyblivá, ta v tomto případě nějsou považována za jádra)
32. | OOVDR | obvod odlitku v dělící rovině | 1365.1822 | mm | Z 3D dat (funkční geometrie odlitku)
33. | KPOSF | kontaktní plocha odlitku s formou | 99322.3923 | mm^2 | Z 3D dat (funkční geometrie odlitku) - měřeno na formě, nezapomenout na spodní tvarovou desku
34. | KPOSKJ | kontaktní plocha odlitku s kovovými jádry | 24431.5915 | mm^2 | Z 3D dat (funkční geometrie odlitku) - měřeno na odlitku
35. | KPOSV | kontaktní plocha odlitku se vtoky | 3485.7446 | mm^2 | Z 3D dat (v případě násobné formy pouze pro jeden odlitek)
36. | KPOSN | kontaktní plocha odlitku s nálitky | 1941.0563 | mm^2 | Z 3D dat (v případě násobné formy pouze pro jeden odlitek)
37. | OVS | objem vtokové soustavy | 225694.9298 | mm^3 | Z 3D dat (v případě násobné formy pouze pro jeden odlitek - tudíž polovina jejího objemu)
38. | HVS | hmotnost vtokové soustavy | 0.71725 | kg | Z 3D dat (v případě násobné formy pouze pro jeden odlitek - tudíž polovina její hmotnosti)
39. | ON | objem nálitků | 168462.106 | mm^3 | Z 3D dat (v případě násobné formy pouze pro jeden odlitek)
40. | HN | hmotnost nálitků | 0.41461 | kg | Z 3D dat (v případě násobné formy pouze pro jeden odlitek)
41. | OFGO | objem funkční geometrie odlitku | 1063869.5102 | mm^3 | Z 3D dat (v případě násobné formy pouze pro jeden odlitek)
42. | HFGO | hmotnost funkční geometrie odlitku | 2.3522 | kg | Z 3D dat (v případě násobné formy pouze pro jeden odlitek)
43. | OO | objem odlitku | 1569505.798 | mm^3 | Z 3D dat (v případě násobné formy pouze pro jeden odlitek)
44. | PFGO | povrch funkční geometrie odlitku | 175472.6042 | mm^2 | Z 3D dat (v případě násobné formy pouze pro jeden odlitek)
45. | PN | povrh nálitků | 33423.7333 | mm^2 | Z 3D dat (v případě násobné formy pouze pro jeden odlitek)
46. | PVS | povrch vtokové soustavy | 53597.8406 | mm^2 | Z 3D dat (v případě násobné formy pouze pro jeden odlitek - tudíž polovina její plochy + plocha řezu)
47. | VJ | Výklep jader | 53.3868 | s | Z horní tabulky (pokud není nová norma, vzít původní)
48. | PV | Pila velká | 28.2298 | s | Z horní tabulky (pokud není nová norma, vzít původní)
49. | PK | Počet kusů | 65.4745 | ks | Z OPTI - počet kusů za směnu
50. | PB75 | Pásová bruska PB75 | 0 | s | Z horní tabulky (pokud není nová norma, vzít původní)
51. | PBR | Pásová bruska ruční | 26.9409 | s | Z horní tabulky (pokud není nová norma, vzít původní)
52. | BR | Broušení | 30.24 | s | Z horní tabulky (pokud není nová norma, vzít původní)

## Firma_008 Výrobek_001
Firma_008 Výrobek_001
CHARAKTERISTIKY
Č. | OZN. | Název | Hodnota | Jednotka | Poznámka
1. | SO | skupina odlitků | NTL | - | GR / NTL / SKLOPNÉ
2. | RO | rodina odlitků | 221 | - | Určit z tabulek
3. | DOC | doba odlévacího cyklu | 294.5343 | s | Čas jednoho cyklu odlévání
4. | L | maximální délka | 177.1174 | mm | Změřit na odlitku - nejdelší
5. | B | maximální šířka | 187.6312 | mm | Změřit na odlitku - druhá nejdelší
6. | H | maximální výška | 26.6011 | mm | Změřit na odlitku - třetí nejdelší
7. | PR | plošná rozlehlost (v poměru ke krychli o V=Vodlitku) | 1.9419 | - | Plocha odlitku / plocha srovnávací krychle o stejném objemu
8. | OR | objemová rozlehlost (v poměru ke krychli o V=Vodlitku) | 1.5074 | - | Diagonála kvádru obklopující odlitek / diagonála krychle o stejném objemu
9. | TS | tenkostěnnost |  |  | Strana krychle o stejném objemu jako funkční geometrie odlitku / střední tloušťka stěny odlitku
10. | OS | objemová skladnost | 2.1408 | - | L*B*H (kvádr obklopující odlitek) / objem funkční geometrie odlitku
11. | RKKDR | rozměr kolmý k dělící rovině | 26.7874 | mm | Určit z 3D dat (1/2 jednoho z rozměrů L/B/H)
12. | OVM | objem vratného materiálu | 31540.5118 | mm^3 | Součet objemů nálitků a vtokové soustavy
13. | PDO | počet dosazovaných oblastí | 0.8493 | - | Počet vtoků a nálitků dohromady
14. | OKJ | objem kovových jader | 0 | mm^3 | Z 3D dat, objem celého jádra (bez šroubů atd. vztahující se v případě násobné formy jen k jednomu odlitku), v případě jader s odvzdušněním, je třeba odvzdušňovací díry zaplnit
15. | OPJ | objem pískových jader | 0 | mm^3 | Z 3D dat, objem celého jádra
16. | PHOKJ | počet hydraulicky ovládaných kovoých jader | 0 | ks | Z 3D dat (v prípadě násobné formy pouze jádra tvarující jeden z odlitků)
17. | PPJ | počet pískových jader | 0 | ks | Z 3D dat
18. | PROKJ | počet ručně ovládanách kovových jader | 0 | ks | Z 3D dat
19. | PHČF | počet hlavních částí formy | 2.3766 | ks | Z 3D dat
20. | OF | Objem formy | 10664898.7628 | mm^3 | Objem formy (u*v*w, S*v) - objem funkční geometrie odlitku
21. | OFJ | objemový faktor jádra | 0 | - | Objem jader / objem funkční geometrie odlitku
22. | FDF | faktor dělení formy | 0.1143 | - | Udává informace o poloze odlitku, zda je odléván vertikálně či horizontálně
23. | FOF | faktor objemu formy | 19.3119 | - | Objem formy (u*v*w) / objem odlitku (se vtoky a nálitky)
24. | PP-K | poměr písek - kov | 0 | - | objem pískového jádra / objem odlitku
25. | NF | Násobnost formy | 2.5896 | ks | Kolik odlitků se odlévá najednou
26. | VPF | využítí plochy formy | 1.0983 | - | Podíl plochy formy zabraný odlitkem / plocha opsaného obdélníku odlitku v dělící rovině
27. | PPDZO | podíl plochy formy zabraný odlitkem | 46893.922 | mm^2 | Celková plocha formy v dělící rovině (u*v) bez vtokové jamky / podíl formy
28. | VOF | využití objemu formy | 4.3743 | - | Násobek rozměrů formy bez vtokové jamky (u*v*w) * podíl formy / kvádr obklopující odlitek (L*B*H)
29. | PF | podíl formy | 0.34393 | - | 1 / násobnost formy (kolik odlitků se odlévá najednou)
30. | KPOSPJ | kontaktní plocha odlitku s pískovými jádry | 0 | mm^2 | Z 3D dat (funkční geometrie odlitku) - měřeno na odlitku
31. | KPOSZD | kontakntní plocha odlitku se základní deskou | 0 | mm^2 | Z 3D dat (funkční geometrie odlitku, včetně tvarových jader pokud jsou nepohyblivá, ta v tomto případě nějsou považována za jádra)
32. | OOVDR | obvod odlitku v dělící rovině | 666.7815 | mm | Z 3D dat (funkční geometrie odlitku)
33. | KPOSF | kontaktní plocha odlitku s formou | 71889.4212 | mm^2 | Z 3D dat (funkční geometrie odlitku) - měřeno na formě, nezapomenout na spodní tvarovou desku
34. | KPOSKJ | kontaktní plocha odlitku s kovovými jádry | 0 | mm^2 | Z 3D dat (funkční geometrie odlitku) - měřeno na odlitku
35. | KPOSV | kontaktní plocha odlitku se vtoky | 850.937 | mm^2 | Z 3D dat (v případě násobné formy pouze pro jeden odlitek)
36. | KPOSN | kontaktní plocha odlitku s nálitky | 0 | mm^2 | Z 3D dat (v případě násobné formy pouze pro jeden odlitek)
37. | OVS | objem vtokové soustavy | 34261.654 | mm^3 | Z 3D dat (v případě násobné formy pouze pro jeden odlitek - tudíž polovina jejího objemu)
38. | HVS | hmotnost vtokové soustavy | 0.10917 | kg | Z 3D dat (v případě násobné formy pouze pro jeden odlitek - tudíž polovina její hmotnosti)
39. | ON | objem nálitků | 0 | mm^3 | Z 3D dat (v případě násobné formy pouze pro jeden odlitek)
40. | HN | hmotnost nálitků | 0 | kg | Z 3D dat (v případě násobné formy pouze pro jeden odlitek)
41. | OFGO | objem funkční geometrie odlitku | 539246.4905 | mm^3 | Z 3D dat (v případě násobné formy pouze pro jeden odlitek)
42. | HFGO | hmotnost funkční geometrie odlitku | 1.1924 | kg | Z 3D dat (v případě násobné formy pouze pro jeden odlitek)
43. | OO | objem odlitku | 608351.6091 | mm^3 | Z 3D dat (v případě násobné formy pouze pro jeden odlitek)
44. | PFGO | povrch funkční geometrie odlitku | 60326.3082 | mm^2 | Z 3D dat (v případě násobné formy pouze pro jeden odlitek)
45. | PN | povrh nálitků | 0 | mm^2 | Z 3D dat (v případě násobné formy pouze pro jeden odlitek)
46. | PVS | povrch vtokové soustavy | 5450.5963 | mm^2 | Z 3D dat (v případě násobné formy pouze pro jeden odlitek - tudíž polovina její plochy + plocha řezu)
47. | VJ | Výklep jader | 0 | s | Z horní tabulky (pokud není nová norma, vzít původní)
48. | PV | Pila velká | 14.094 | s | Z horní tabulky (pokud není nová norma, vzít původní)
49. | PK | Počet kusů | 266.9345 | ks | Z OPTI - počet kusů za směnu
50. | PB75 | Pásová bruska PB75 | 12.3623 | s | Z horní tabulky (pokud není nová norma, vzít původní)
51. | PBR | Pásová bruska ruční | 0 | s | Z horní tabulky (pokud není nová norma, vzít původní)
52. | BR | Broušení | 15.12 | s | Z horní tabulky (pokud není nová norma, vzít původní)

## Firma_009 Výrobek_001
Firma_009 Výrobek_001
CHARAKTERISTIKY
Č. | OZN. | Název | Hodnota | Jednotka | Poznámka
1. | SO | skupina odlitků | GR | - | GR / NTL / SKLOPNÉ
2. | RO | rodina odlitků | 412 | - | Určit z tabulek
3. | DOC | doba odlévacího cyklu | 136.9326 | s | Čas jednoho cyklu odlévání
4. | L | maximální délka | 173.5444 | mm | Změřit na odlitku - nejdelší
5. | B | maximální šířka | 123.6311 | mm | Změřit na odlitku - druhá nejdelší
6. | H | maximální výška | 48.6019 | mm | Změřit na odlitku - třetí nejdelší
7. | PR | plošná rozlehlost (v poměru ke krychli o V=Vodlitku) | 4.1546 | - | Plocha odlitku / plocha srovnávací krychle o stejném objemu
8. | OR | objemová rozlehlost (v poměru ke krychli o V=Vodlitku) | 1.6647 | - | Diagonála kvádru obklopující odlitek / diagonála krychle o stejném objemu
9. | TS | tenkostěnnost |  |  | Strana krychle o stejném objemu jako funkční geometrie odlitku / střední tloušťka stěny odlitku
10. | OS | objemová skladnost | 5.4772 | - | L*B*H (kvádr obklopující odlitek) / objem funkční geometrie odlitku
11. | RKKDR | rozměr kolmý k dělící rovině | 24.4711 | mm | Určit z 3D dat (1/2 jednoho z rozměrů L/B/H)
12. | OVM | objem vratného materiálu | 174500.1221 | mm^3 | Součet objemů nálitků a vtokové soustavy
13. | PDO | počet dosazovaných oblastí | 1.6986 | - | Počet vtoků a nálitků dohromady
14. | OKJ | objem kovových jader | 830558.8664 | mm^3 | Z 3D dat, objem celého jádra (bez šroubů atd. vztahující se v případě násobné formy jen k jednomu odlitku), v případě jader s odvzdušněním, je třeba odvzdušňovací díry zaplnit
15. | OPJ | objem pískových jader | 0 | mm^3 | Z 3D dat, objem celého jádra
16. | PHOKJ | počet hydraulicky ovládaných kovoých jader | 1.1585 | ks | Z 3D dat (v prípadě násobné formy pouze jádra tvarující jeden z odlitků)
17. | PPJ | počet pískových jader | 0 | ks | Z 3D dat
18. | PROKJ | počet ručně ovládanách kovových jader | 0 | ks | Z 3D dat
19. | PHČF | počet hlavních částí formy | 2.3766 | ks | Z 3D dat
20. | OF | Objem formy | 10465980.8646 | mm^3 | Objem formy (u*v*w, S*v) - objem funkční geometrie odlitku
21. | OFJ | objemový faktor jádra | 4.4284 | - | Objem jader / objem funkční geometrie odlitku
22. | FDF | faktor dělení formy | 0.25012 | - | Udává informace o poloze odlitku, zda je odléván vertikálně či horizontálně
23. | FOF | faktor objemu formy | 21.9697 | - | Objem formy (u*v*w) / objem odlitku (se vtoky a nálitky)
24. | PP-K | poměr písek - kov | 0 | - | objem pískového jádra / objem odlitku
25. | NF | Násobnost formy | 0.8632 | ks | Kolik odlitků se odlévá najednou
26. | VPF | využítí plochy formy | 2.7192 | - | Podíl plochy formy zabraný odlitkem / plocha opsaného obdélníku odlitku v dělící rovině
27. | PPDZO | podíl plochy formy zabraný odlitkem | 74959.808 | mm^2 | Celková plocha formy v dělící rovině (u*v) bez vtokové jamky / podíl formy
28. | VOF | využití objemu formy | 9.7479 | - | Násobek rozměrů formy bez vtokové jamky (u*v*w) * podíl formy / kvádr obklopující odlitek (L*B*H)
29. | PF | podíl formy | 1.0318 | - | 1 / násobnost formy (kolik odlitků se odlévá najednou)
30. | KPOSPJ | kontaktní plocha odlitku s pískovými jádry | 0 | mm^2 | Z 3D dat (funkční geometrie odlitku) - měřeno na odlitku
31. | KPOSZD | kontakntní plocha odlitku se základní deskou | 0 | mm^2 | Z 3D dat (funkční geometrie odlitku, včetně tvarových jader pokud jsou nepohyblivá, ta v tomto případě nějsou považována za jádra)
32. | OOVDR | obvod odlitku v dělící rovině | 1116.1515 | mm | Z 3D dat (funkční geometrie odlitku)
33. | KPOSF | kontaktní plocha odlitku s formou | 47598.8781 | mm^2 | Z 3D dat (funkční geometrie odlitku) - měřeno na formě, nezapomenout na spodní tvarovou desku
34. | KPOSKJ | kontaktní plocha odlitku s kovovými jádry | 44030.3153 | mm^2 | Z 3D dat (funkční geometrie odlitku) - měřeno na odlitku
35. | KPOSV | kontaktní plocha odlitku se vtoky | 335.4723 | mm^2 | Z 3D dat (v případě násobné formy pouze pro jeden odlitek)
36. | KPOSN | kontaktní plocha odlitku s nálitky | 575.7448 | mm^2 | Z 3D dat (v případě násobné formy pouze pro jeden odlitek)
37. | OVS | objem vtokové soustavy | 53120.129 | mm^3 | Z 3D dat (v případě násobné formy pouze pro jeden odlitek - tudíž polovina jejího objemu)
38. | HVS | hmotnost vtokové soustavy | 0.16904 | kg | Z 3D dat (v případě násobné formy pouze pro jeden odlitek - tudíž polovina její hmotnosti)
39. | ON | objem nálitků | 125544.1931 | mm^3 | Z 3D dat (v případě násobné formy pouze pro jeden odlitek)
40. | HN | hmotnost nálitků | 0.30845 | kg | Z 3D dat (v případě násobné formy pouze pro jeden odlitek)
41. | OFGO | objem funkční geometrie odlitku | 248618.4827 | mm^3 | Z 3D dat (v případě násobné formy pouze pro jeden odlitek)
42. | HFGO | hmotnost funkční geometrie odlitku | 0.54987 | kg | Z 3D dat (v případě násobné formy pouze pro jeden odlitek)
43. | OO | objem odlitku | 468561.1003 | mm^3 | Z 3D dat (v případě násobné formy pouze pro jeden odlitek)
44. | PFGO | povrch funkční geometrie odlitku | 77026.2578 | mm^2 | Z 3D dat (v případě násobné formy pouze pro jeden odlitek)
45. | PN | povrh nálitků | 18289.3791 | mm^2 | Z 3D dat (v případě násobné formy pouze pro jeden odlitek)
46. | PVS | povrch vtokové soustavy | 14081.655 | mm^2 | Z 3D dat (v případě násobné formy pouze pro jeden odlitek - tudíž polovina její plochy + plocha řezu)
47. | VJ | Výklep jader | 0 | s | Z horní tabulky (pokud není nová norma, vzít původní)
48. | PV | Pila velká | 16.5812 | s | Z horní tabulky (pokud není nová norma, vzít původní)
49. | PK | Počet kusů | 191.387 | ks | Z OPTI - počet kusů za směnu
50. | PB75 | Pásová bruska PB75 | 21.1926 | s | Z horní tabulky (pokud není nová norma, vzít původní)
51. | PBR | Pásová bruska ruční | 0 | s | Z horní tabulky (pokud není nová norma, vzít původní)
52. | BR | Broušení | 25.92 | s | Z horní tabulky (pokud není nová norma, vzít původní)

## Firma_010 Výrobek_001
Firma_010 Výrobek_001
CHARAKTERISTIKY
Č. | OZN. | Název | Hodnota | Jednotka | Poznámka
1. | SO | skupina odlitků | GR | - | GR / NTL / SKLOPNÉ
2. | RO | rodina odlitků | 287 | - | Určit z tabulek
3. | DOC | doba odlévacího cyklu | 184.5191 | s | Čas jednoho cyklu odlévání
4. | L | maximální délka | 135.7549 | mm | Změřit na odlitku - nejdelší
5. | B | maximální šířka | 102.8966 | mm | Změřit na odlitku - druhá nejdelší
6. | H | maximální výška | 74.711 | mm | Změřit na odlitku - třetí nejdelší
7. | PR | plošná rozlehlost (v poměru ke krychli o V=Vodlitku) | 2.7257 | - | Plocha odlitku / plocha srovnávací krychle o stejném objemu
8. | OR | objemová rozlehlost (v poměru ke krychli o V=Vodlitku) | 1.4208 | - | Diagonála kvádru obklopující odlitek / diagonála krychle o stejném objemu
9. | TS | tenkostěnnost |  |  | Strana krychle o stejném objemu jako funkční geometrie odlitku / střední tloušťka stěny odlitku
10. | OS | objemová skladnost | 5.4718 | - | L*B*H (kvádr obklopující odlitek) / objem funkční geometrie odlitku
11. | RKKDR | rozměr kolmý k dělící rovině | 36.8687 | mm | Určit z 3D dat (1/2 jednoho z rozměrů L/B/H), v případě asymetrie delší z rozměrů
12. | OVM | objem vratného materiálu | 48582.4309 | mm^3 | Součet objemů nálitků a vtokové soustavy
13. | PDO | počet dosazovaných oblastí | 0.8493 | - | Počet vtoků a nálitků dohromady
14. | OKJ | objem kovových jader | 301981.733 | mm^3 | Z 3D dat, objem celého jádra (bez šroubů atd. vztahující se v případě násobné formy jen k jednomu odlitku)
15. | OPJ | objem pískových jader | 0 | mm^3 | Z 3D dat, objem celého jádra
16. | PHOKJ | počet hydraulicky ovládaných kovoých jader | 1.1585 | ks | Z 3D dat (v prípadě násobné formy pouze jádra tvarující jeden z odlitků)
17. | PPJ | počet pískových jader | 0 | ks | Z 3D dat
18. | PROKJ | počet ručně ovládanách kovových jader | 2.2534 | ks | Z 3D dat
19. | PHČF | počet hlavních částí formy | 3.5649 | ks | Z 3D dat (poloviny a základní deska)
20. | OF | Objem formy | 5924160.6157 | mm^3 | Objem formy (u*v*w, S*v) - objem funkční geometrie odlitku
21. | OFJ | objemový faktor jádra | 1.6072 | - | Objem jader / objem funkční geometrie odlitku
22. | FDF | faktor dělení formy | 0.48171 | - | Udává informace o poloze odlitku, zda je odléván vertikálně či horizontálně
23. | FOF | faktor objemu formy | 18.3159 | - | Objem formy (u*v*w) / objem odlitku (se vtoky a nálitky)
24. | PP-K | poměr písek - kov | 0 | - | objem pískového jádra / objem odlitku
25. | NF | Násobnost formy | 0.8632 | ks | Kolik odlitků se odlévá najednou
26. | VPF | využítí plochy formy | 1.9612 | - | Podíl plochy formy zabraný odlitkem / plocha opsaného obdélníku odlitku v dělící rovině
27. | PPDZO | podíl plochy formy zabraný odlitkem | 35198.8451 | mm^2 | Celková plocha formy v dělící rovině (u*v) bez vtokové jamky / podíl formy
28. | VOF | využití objemu formy | 5.5625 | - | Násobek rozměrů formy bez vtokové jamky (u*v*w) * podíl formy / kvádr obklopující odlitek (L*B*H)
29. | PF | podíl formy | 1.0318 | - | 1 / násobnost formy (kolik odlitků se odlévá najednou)
30. | KPOSPJ | kontaktní plocha odlitku s pískovými jádry | 0 | mm^2 | Z 3D dat (funkční geometrie odlitku) - měřeno na odlitku
31. | KPOSZD | kontakntní plocha odlitku se základní deskou | 2279.4117 | mm^2 | Z 3D dat (funkční geometrie odlitku, včetně tvarových jader pokud jsou nepohyblivá, ta v tomto případě nějsou považována za jádra)
32. | OOVDR | obvod odlitku v dělící rovině | 503.5751 | mm | Z 3D dat (funkční geometrie odlitku), v případě více dílné formy je dělících rovin více.
33. | KPOSF | kontaktní plocha odlitku s formou | 40067.0131 | mm^2 | Z 3D dat (funkční geometrie odlitku) - měřeno na formě, nezapomenout na spodní tvarovou desku
34. | KPOSKJ | kontaktní plocha odlitku s kovovými jádry | 16893.1487 | mm^2 | Z 3D dat (funkční geometrie odlitku) - měřeno na odlitku
35. | KPOSV | kontaktní plocha odlitku se vtoky | 0 | mm^2 | Z 3D dat (v případě násobné formy pouze pro jeden odlitek)
36. | KPOSN | kontaktní plocha odlitku s nálitky | 1103.4623 | mm^2 | Z 3D dat (v případě násobné formy pouze pro jeden odlitek)
37. | OVS | objem vtokové soustavy | 0 | mm^3 | Z 3D dat (v případě násobné formy pouze pro jeden odlitek - tudíž polovina jejího objemu)
38. | HVS | hmotnost vtokové soustavy | 0 | kg | Z 3D dat (v případě násobné formy pouze pro jeden odlitek - tudíž polovina její hmotnosti)
39. | ON | objem nálitků | 48561.2621 | mm^3 | Z 3D dat (v případě násobné formy pouze pro jeden odlitek)
40. | HN | hmotnost nálitků | 0.11953 | kg | Z 3D dat (v případě násobné formy pouze pro jeden odlitek)
41. | OFGO | objem funkční geometrie odlitku | 249063.1388 | mm^3 | Z 3D dat (v případě násobné formy pouze pro jeden odlitek)
42. | HFGO | hmotnost funkční geometrie odlitku | 0.5507 | kg | Z 3D dat (v případě násobné formy pouze pro jeden odlitek)
43. | OO | objem odlitku | 320975.998 | mm^3 | Z 3D dat (v případě násobné formy pouze pro jeden odlitek)
44. | PFGO | povrch funkční geometrie odlitku | 50595.5925 | mm^2 | Z 3D dat (v případě násobné formy pouze pro jeden odlitek)
45. | PN | povrh nálitků | 15124.4624 | mm^2 | Z 3D dat (v případě násobné formy pouze pro jeden odlitek)
46. | PVS | povrch vtokové soustavy | 0 | mm^2 | Z 3D dat (v případě násobné formy pouze pro jeden odlitek - tudíž polovina její plochy + plocha řezu)
47. | VJ | Výklep jader | 0 | s | Z horní tabulky (pokud není nová norma, vzít původní)
48. | PV | Pila velká | 10.0671 | s | Z horní tabulky (pokud není nová norma, vzít původní)
49. | PK | Počet kusů | 142.0293 | ks | Z OPTI - počet kusů za směnu
50. | PB75 | Pásová bruska PB75 | 0 | s | Z horní tabulky (pokud není nová norma, vzít původní)
51. | PBR | Pásová bruska ruční | 0 | s | Z horní tabulky (pokud není nová norma, vzít původní)
52. | BR | Broušení | 0 | s | Z horní tabulky (pokud není nová norma, vzít původní)

## Firma_010 Výrobek_003
Firma_010 Výrobek_003
CHARAKTERISTIKY
Č. | OZN. | Název | Hodnota | Jednotka | Poznámka
1. | SO | skupina odlitků | GR | - | GR / NTL / SKLOPNÉ
2. | RO | rodina odlitků | 287 | - | Určit z tabulek
3. | DOC | doba odlévacího cyklu | 192.72 | s | Čas jednoho cyklu odlévání
4. | L | maximální délka | 129.346 | mm | Změřit na odlitku - nejdelší
5. | B | maximální šířka | 121.9856 | mm | Změřit na odlitku - druhá nejdelší
6. | H | maximální výška | 96.4979 | mm | Změřit na odlitku - třetí nejdelší
7. | PR | plošná rozlehlost (v poměru ke krychli o V=Vodlitku) | 2.3156 | - | Plocha odlitku / plocha srovnávací krychle o stejném objemu
8. | OR | objemová rozlehlost (v poměru ke krychli o V=Vodlitku) | 1.2972 | - | Diagonála kvádru obklopující odlitek / diagonála krychle o stejném objemu
9. | TS | tenkostěnnost |  |  | Strana krychle o stejném objemu jako funkční geometrie odlitku / střední tloušťka stěny odlitku
10. | OS | objemová skladnost | 4.7475 | - | L*B*H (kvádr obklopující odlitek) / objem funkční geometrie odlitku
11. | RKKDR | rozměr kolmý k dělící rovině | 56.7087 | mm | Určit z 3D dat (1/2 jednoho z rozměrů L/B/H), v případě asymetrie delší z rozměrů
12. | OVM | objem vratného materiálu | 103857.4747 | mm^3 | Součet objemů nálitků a vtokové soustavy
13. | PDO | počet dosazovaných oblastí | 0.8493 | - | Počet vtoků a nálitků dohromady
14. | OKJ | objem kovových jader | 287954.0781 | mm^3 | Z 3D dat, objem celého jádra (bez šroubů atd. vztahující se v případě násobné formy jen k jednomu odlitku)
15. | OPJ | objem pískových jader | 0 | mm^3 | Z 3D dat, objem celého jádra
16. | PHOKJ | počet hydraulicky ovládaných kovoých jader | 1.1585 | ks | Z 3D dat (v prípadě násobné formy pouze jádra tvarující jeden z odlitků)
17. | PPJ | počet pískových jader | 0 | ks | Z 3D dat
18. | PROKJ | počet ručně ovládanách kovových jader | 2.2534 | ks | Z 3D dat
19. | PHČF | počet hlavních částí formy | 4.7532 | ks | Z 3D dat (poloviny a základní deska)
20. | OF | Objem formy | 8393760.1235 | mm^3 | Objem formy (u*v*w, S*v) - objem funkční geometrie odlitku
21. | OFJ | objemový faktor jádra | 0.9114 | - | Objem jader / objem funkční geometrie odlitku
22. | FDF | faktor dělení formy | 0.63843 | - | Udává informace o poloze odlitku, zda je odléván vertikálně či horizontálně
23. | FOF | faktor objemu formy | 14.9053 | - | Objem formy (u*v*w) / objem odlitku (se vtoky a nálitky)
24. | PP-K | poměr písek - kov | 0 | - | objem pískového jádra / objem odlitku
25. | NF | Násobnost formy | 0.8632 | ks | Kolik odlitků se odlévá najednou
26. | VPF | využítí plochy formy | 2.3596 | - | Podíl plochy formy zabraný odlitkem / plocha opsaného obdélníku odlitku v dělící rovině
27. | PPDZO | podíl plochy formy zabraný odlitkem | 47835.4554 | mm^2 | Celková plocha formy v dělící rovině (u*v) bez vtokové jamky / podíl formy
28. | VOF | využití objemu formy | 5.4694 | - | Násobek rozměrů formy bez vtokové jamky (u*v*w) * podíl formy / kvádr obklopující odlitek (L*B*H)
29. | PF | podíl formy | 1.0318 | - | 1 / násobnost formy (kolik odlitků se odlévá najednou)
30. | KPOSPJ | kontaktní plocha odlitku s pískovými jádry | 0 | mm^2 | Z 3D dat (funkční geometrie odlitku) - měřeno na odlitku
31. | KPOSZD | kontakntní plocha odlitku se základní deskou | 2775.4214 | mm^2 | Z 3D dat (funkční geometrie odlitku, včetně tvarových jader pokud jsou nepohyblivá, ta v tomto případě nějsou považována za jádra)
32. | OOVDR | obvod odlitku v dělící rovině | 1141.5572 | mm | Z 3D dat (funkční geometrie odlitku), v případě více dílné formy je dělících rovin více.
33. | KPOSF | kontaktní plocha odlitku s formou | 50582.4588 | mm^2 | Z 3D dat (funkční geometrie odlitku) - měřeno na formě, nezapomenout na spodní tvarovou desku
34. | KPOSKJ | kontaktní plocha odlitku s kovovými jádry | 17456.3242 | mm^2 | Z 3D dat (funkční geometrie odlitku) - měřeno na odlitku
35. | KPOSV | kontaktní plocha odlitku se vtoky | 0 | mm^2 | Z 3D dat (v případě násobné formy pouze pro jeden odlitek)
36. | KPOSN | kontaktní plocha odlitku s nálitky | 1646.5674 | mm^2 | Z 3D dat (v případě násobné formy pouze pro jeden odlitek)
37. | OVS | objem vtokové soustavy | 0 | mm^3 | Z 3D dat (v případě násobné formy pouze pro jeden odlitek - tudíž polovina jejího objemu)
38. | HVS | hmotnost vtokové soustavy | 0 | kg | Z 3D dat (v případě násobné formy pouze pro jeden odlitek - tudíž polovina její hmotnosti)
39. | ON | objem nálitků | 103812.2209 | mm^3 | Z 3D dat (v případě násobné formy pouze pro jeden odlitek)
40. | HN | hmotnost nálitků | 0.25495 | kg | Z 3D dat (v případě násobné formy pouze pro jeden odlitek)
41. | OFGO | objem funkční geometrie odlitku | 418813.5956 | mm^3 | Z 3D dat (v případě násobné formy pouze pro jeden odlitek)
42. | HFGO | hmotnost funkční geometrie odlitku | 0.92618 | kg | Z 3D dat (v případě násobné formy pouze pro jeden odlitek)
43. | OO | objem odlitku | 565799.1925 | mm^3 | Z 3D dat (v případě násobné formy pouze pro jeden odlitek)
44. | PFGO | povrch funkční geometrie odlitku | 60781.7582 | mm^2 | Z 3D dat (v případě násobné formy pouze pro jeden odlitek)
45. | PN | povrh nálitků | 20765.0074 | mm^2 | Z 3D dat (v případě násobné formy pouze pro jeden odlitek)
46. | PVS | povrch vtokové soustavy | 0 | mm^2 | Z 3D dat (v případě násobné formy pouze pro jeden odlitek - tudíž polovina její plochy + plocha řezu)
47. | VJ | Výklep jader | 0 | s | Z horní tabulky (pokud není nová norma, vzít původní)
48. | PV | Pila velká | 11.745 | s | Z horní tabulky (pokud není nová norma, vzít původní)
49. | PK | Počet kusů | 135.9855 | ks | Z OPTI - počet kusů za směnu
50. | PB75 | Pásová bruska PB75 | 0 | s | Z horní tabulky (pokud není nová norma, vzít původní)
51. | PBR | Pásová bruska ruční | 0 | s | Z horní tabulky (pokud není nová norma, vzít původní)
52. | BR | Broušení | 0 | s | Z horní tabulky (pokud není nová norma, vzít původní)

## Firma_010 Výrobek_002
Firma_010 Výrobek_002
CHARAKTERISTIKY
Č. | OZN. | Název | Hodnota | Jednotka | Poznámka
1. | SO | skupina odlitků | GR | - | GR / NTL / SKLOPNÉ
2. | RO | rodina odlitků | 287 | - | Určit z tabulek
3. | DOC | doba odlévacího cyklu | 173.448 | s | Čas jednoho cyklu odlévání
4. | L | maximální délka | 121.1997 | mm | Změřit na odlitku - nejdelší
5. | B | maximální šířka | 102.8966 | mm | Změřit na odlitku - druhá nejdelší
6. | H | maximální výška | 66.5028 | mm | Změřit na odlitku - třetí nejdelší
7. | PR | plošná rozlehlost (v poměru ke krychli o V=Vodlitku) | 2.6216 | - | Plocha odlitku / plocha srovnávací krychle o stejném objemu
8. | OR | objemová rozlehlost (v poměru ke krychli o V=Vodlitku) | 1.3257 | - | Diagonála kvádru obklopující odlitek / diagonála krychle o stejném objemu
9. | TS | tenkostěnnost |  |  | Strana krychle o stejném objemu jako funkční geometrie odlitku / střední tloušťka stěny odlitku
10. | OS | objemová skladnost | 4.4837 | - | L*B*H (kvádr obklopující odlitek) / objem funkční geometrie odlitku
11. | RKKDR | rozměr kolmý k dělící rovině | 74.5917 | mm | Určit z 3D dat (1/2 jednoho z rozměrů L/B/H), v případě asymetrie delší z rozměrů
12. | OVM | objem vratného materiálu | 69155.9988 | mm^3 | Součet objemů nálitků a vtokové soustavy
13. | PDO | počet dosazovaných oblastí | 0.8493 | - | Počet vtoků a nálitků dohromady
14. | OKJ | objem kovových jader | 288803.9258 | mm^3 | Z 3D dat, objem celého jádra (bez šroubů atd. vztahující se v případě násobné formy jen k jednomu odlitku), v případě jader s odvzdušněním, je třeba odvzdušňovací díry zaplnit
15. | OPJ | objem pískových jader | 0 | mm^3 | Z 3D dat, objem celého jádra
16. | PHOKJ | počet hydraulicky ovládaných kovoých jader | 1.1585 | ks | Z 3D dat (v prípadě násobné formy pouze jádra tvarující jeden z odlitků)
17. | PPJ | počet pískových jader | 0 | ks | Z 3D dat
18. | PROKJ | počet ručně ovládanách kovových jader | 2.2534 | ks | Z 3D dat
19. | PHČF | počet hlavních částí formy | 3.5649 | ks | Z 3D dat
20. | OF | Objem formy | 5155258.7585 | mm^3 | Objem formy (u*v*w, S*v) - objem funkční geometrie odlitku
21. | OFJ | objemový faktor jádra | 1.5849 | - | Objem jader / objem funkční geometrie odlitku
22. | FDF | faktor dělení formy | 0.46083 | - | Udává informace o poloze odlitku, zda je odléván vertikálně či horizontálně
23. | FOF | faktor objemu formy | 15.3318 | - | Objem formy (u*v*w) / objem odlitku (se vtoky a nálitky)
24. | PP-K | poměr písek - kov | 0 | - | objem pískového jádra / objem odlitku
25. | NF | Násobnost formy | 0.8632 | ks | Kolik odlitků se odlévá najednou
26. | VPF | využítí plochy formy | 2.1733 | - | Podíl plochy formy zabraný odlitkem / plocha opsaného obdélníku odlitku v dělící rovině
27. | PPDZO | podíl plochy formy zabraný odlitkem | 34823.3507 | mm^2 | Celková plocha formy v dělící rovině (u*v) bez vtokové jamky / podíl formy
28. | VOF | využití objemu formy | 6.1555 | - | Násobek rozměrů formy bez vtokové jamky (u*v*w) * podíl formy / kvádr obklopující odlitek (L*B*H)
29. | PF | podíl formy | 1.0318 | - | 1 / násobnost formy (kolik odlitků se odlévá najednou)
30. | KPOSPJ | kontaktní plocha odlitku s pískovými jádry | 0 | mm^2 | Z 3D dat (funkční geometrie odlitku) - měřeno na odlitku
31. | KPOSZD | kontakntní plocha odlitku se základní deskou | 1825.1294 | mm^2 | Z 3D dat (funkční geometrie odlitku, včetně tvarových jader pokud jsou nepohyblivá, ta v tomto případě nějsou považována za jádra)
32. | OOVDR | obvod odlitku v dělící rovině | 422.5602 | mm | Z 3D dat (funkční geometrie odlitku)
33. | KPOSF | kontaktní plocha odlitku s formou | 36946.4603 | mm^2 | Z 3D dat (funkční geometrie odlitku) - měřeno na formě, nezapomenout na spodní tvarovou desku
34. | KPOSKJ | kontaktní plocha odlitku s kovovými jádry | 16708.5384 | mm^2 | Z 3D dat (funkční geometrie odlitku) - měřeno na odlitku
35. | KPOSV | kontaktní plocha odlitku se vtoky | 0 | mm^2 | Z 3D dat (v případě násobné formy pouze pro jeden odlitek)
36. | KPOSN | kontaktní plocha odlitku s nálitky | 1393.1605 | mm^2 | Z 3D dat (v případě násobné formy pouze pro jeden odlitek)
37. | OVS | objem vtokové soustavy | 0 | mm^3 | Z 3D dat (v případě násobné formy pouze pro jeden odlitek - tudíž polovina jejího objemu)
38. | HVS | hmotnost vtokové soustavy | 0 | kg | Z 3D dat (v případě násobné formy pouze pro jeden odlitek - tudíž polovina její hmotnosti)
39. | ON | objem nálitků | 69125.8654 | mm^3 | Z 3D dat (v případě násobné formy pouze pro jeden odlitek)
40. | HN | hmotnost nálitků | 0.16969 | kg | Z 3D dat (v případě násobné formy pouze pro jeden odlitek)
41. | OFGO | objem funkční geometrie odlitku | 241549.8262 | mm^3 | Z 3D dat (v případě násobné formy pouze pro jeden odlitek)
42. | HFGO | hmotnost funkční geometrie odlitku | 0.53402 | kg | Z 3D dat (v případě násobné formy pouze pro jeden odlitek)
43. | OO | objem odlitku | 337207.3125 | mm^3 | Z 3D dat (v případě násobné formy pouze pro jeden odlitek)
44. | PFGO | povrch funkční geometrie odlitku | 47678.7013 | mm^2 | Z 3D dat (v případě násobné formy pouze pro jeden odlitek)
45. | PN | povrh nálitků | 21125.6673 | mm^2 | Z 3D dat (v případě násobné formy pouze pro jeden odlitek)
46. | PVS | povrch vtokové soustavy | 0 | mm^2 | Z 3D dat (v případě násobné formy pouze pro jeden odlitek - tudíž polovina její plochy + plocha řezu)
47. | VJ | Výklep jader | 0 | s | Z horní tabulky (pokud není nová norma, vzít původní)
48. | PV | Pila velká | 10.0671 | s | Z horní tabulky (pokud není nová norma, vzít původní)
49. | PK | Počet kusů | 151.095 | ks | Z OPTI - počet kusů za směnu
50. | PB75 | Pásová bruska PB75 | 0 | s | Z horní tabulky (pokud není nová norma, vzít původní)
51. | PBR | Pásová bruska ruční | 83.3373 | s | Z horní tabulky (pokud není nová norma, vzít původní)
52. | BR | Broušení | 93.5424 | s | Z horní tabulky (pokud není nová norma, vzít původní)

## Firma_011 Výrobek_001
Firma_011 Výrobek_001
CHARAKTERISTIKY
Č. | OZN. | Název | Hodnota | Jednotka | Poznámka
1. | SO | skupina odlitků | NTL | - | GR / NTL / SKLOPNÉ
2. | RO | rodina odlitků | 221 | - | Určit z tabulek
3. | DOC | doba odlévacího cyklu | 248.572 | s | Čas jednoho cyklu odlévání
4. | L | maximální délka | 104.8503 | mm | Změřit na odlitku - nejdelší
5. | B | maximální šířka | 111.0743 | mm | Změřit na odlitku - druhá nejdelší
6. | H | maximální výška | 19.7605 | mm | Změřit na odlitku - třetí nejdelší
7. | PR | plošná rozlehlost (v poměru ke krychli o V=Vodlitku) | 2.047 | - | Plocha odlitku / plocha srovnávací krychle o stejném objemu
8. | OR | objemová rozlehlost (v poměru ke krychli o V=Vodlitku) | 1.5408 | - | Diagonála kvádru obklopující odlitek / diagonála krychle o stejném objemu
9. | TS | tenkostěnnost |  |  | Strana krychle o stejném objemu jako funkční geometrie odlitku / střední tloušťka stěny odlitku
10. | OS | objemová skladnost | 2.8403 | - | L*B*H (kvádr obklopující odlitek) / objem funkční geometrie odlitku
11. | RKKDR | rozměr kolmý k dělící rovině | 15.7854 | mm | Určit z 3D dat (1/2 jednoho z rozměrů L/B/H), v případě asymetrie delší z rozměrů
12. | OVM | objem vratného materiálu | 22062.8222 | mm^3 | Součet objemů nálitků a vtokové soustavy
13. | PDO | počet dosazovaných oblastí | 0.8493 | - | Počet vtoků a nálitků dohromady
14. | OKJ | objem kovových jader | 0 | mm^3 | Z 3D dat, objem celého jádra (bez šroubů atd. vztahující se v případě násobné formy jen k jednomu odlitku), v případě jader s odvzdušněním, je třeba odvzdušňovací díry zaplnit
15. | OPJ | objem pískových jader | 0 | mm^3 | Z 3D dat, objem celého jádra
16. | PHOKJ | počet hydraulicky ovládaných kovoých jader | 0 | ks | Z 3D dat (v prípadě násobné formy pouze jádra tvarující jeden z odlitků)
17. | PPJ | počet pískových jader | 0 | ks | Z 3D dat
18. | PROKJ | počet ručně ovládanách kovových jader | 0 | ks | Z 3D dat
19. | PHČF | počet hlavních částí formy | 2.3766 | ks | Z 3D dat
20. | OF | Objem formy | 7560357.5615 | mm^3 | Objem formy (u*v*w, S*v) - objem funkční geometrie odlitku
21. | OFJ | objemový faktor jádra | 0 | - | Objem jader / objem funkční geometrie odlitku
22. | FDF | faktor dělení formy | 0.14343 | - | Udává informace o poloze odlitku, zda je odléván vertikálně či horizontálně
23. | FOF | faktor objemu formy | 54.3847 | - | Objem formy (u*v*w) / objem odlitku (se vtoky a nálitky), pro NTL (S*v) / objem odlitku (se vtoky a nálitky)
24. | PP-K | poměr písek - kov | 0 | - | objem pískového jádra / objem odlitku
25. | NF | Násobnost formy | 2.5896 | ks | Kolik odlitků se odlévá najednou
26. | VPF | využítí plochy formy | 2.1203 | - | Podíl plochy formy zabraný odlitkem / plocha opsaného obdélníku odlitku v dělící rovině
27. | PPDZO | podíl plochy formy zabraný odlitkem | 31726.1882 | mm^2 | Celková plocha formy v dělící rovině (u*v) bez vtokové jamky / podíl formy, pro NTL (S)
28. | VOF | využití objemu formy | 10.7367 | - | Násobek rozměrů formy bez vtokové jamky (u*v*w) * podíl formy / kvádr obklopující odlitek (L*B*H), pro NTL (S*v)
29. | PF | podíl formy | 0.34393 | - | 1 / násobnost formy (kolik odlitků se odlévá najednou)
30. | KPOSPJ | kontaktní plocha odlitku s pískovými jádry | 0 | mm^2 | Z 3D dat (funkční geometrie odlitku) - měřeno na odlitku
31. | KPOSZD | kontakntní plocha odlitku se základní deskou | 0 | mm^2 | Z 3D dat (funkční geometrie odlitku, včetně tvarových jader pokud jsou nepohyblivá, ta v tomto případě nějsou považována za jádra), u NTL základní deska není (horní a dolní polovina)
32. | OOVDR | obvod odlitku v dělící rovině | 555.5712 | mm | Z 3D dat (funkční geometrie odlitku), v případě asymetr. ten delší obvod
33. | KPOSF | kontaktní plocha odlitku s formou | 25654.5692 | mm^2 | Z 3D dat (funkční geometrie odlitku) - měřeno na formě, nezapomenout na spodní tvarovou desku
34. | KPOSKJ | kontaktní plocha odlitku s kovovými jádry | 0 | mm^2 | Z 3D dat (funkční geometrie odlitku) - měřeno na odlitku
35. | KPOSV | kontaktní plocha odlitku se vtoky | 243.07 | mm^2 | Z 3D dat (v případě násobné formy pouze pro jeden odlitek)
36. | KPOSN | kontaktní plocha odlitku s nálitky | 0 | mm^2 | Z 3D dat (v případě násobné formy pouze pro jeden odlitek)
37. | OVS | objem vtokové soustavy | 23966.2813 | mm^3 | Z 3D dat (v případě násobné formy pouze pro jeden odlitek - tudíž část jejího objemu)
38. | HVS | hmotnost vtokové soustavy | 0.076303 | kg | Z 3D dat (v případě násobné formy pouze pro jeden odlitek - tudíž část její hmotnosti)
39. | ON | objem nálitků | 0 | mm^3 | Z 3D dat (v případě násobné formy pouze pro jeden odlitek)
40. | HN | hmotnost nálitků | 0 | kg | Z 3D dat (v případě násobné formy pouze pro jeden odlitek)
41. | OFGO | objem funkční geometrie odlitku | 105807.968 | mm^3 | Z 3D dat (v případě násobné formy pouze pro jeden odlitek)
42. | HFGO | hmotnost funkční geometrie odlitku | 0.23363 | kg | Z 3D dat (v případě násobné formy pouze pro jeden odlitek)
43. | OO | objem odlitku | 138032.4494 | mm^3 | Z 3D dat (v případě násobné formy pouze pro jeden odlitek)
44. | PFGO | povrch funkční geometrie odlitku | 21472.6585 | mm^2 | Z 3D dat (v případě násobné formy pouze pro jeden odlitek)
45. | PN | povrh nálitků | 0 | mm^2 | Z 3D dat (v případě násobné formy pouze pro jeden odlitek)
46. | PVS | povrch vtokové soustavy | 5938.7687 | mm^2 | Z 3D dat (v případě násobné formy pouze pro jeden odlitek - tudíž polovina její plochy + plocha řezu)
47. | VJ | Výklep jader | 0 | s | Z horní tabulky (pokud není nová norma, vzít původní)
48. | PV | Pila velká | 16.4842 | s | Z horní tabulky (pokud není nová norma, vzít původní)
49. | PK | Počet kusů | 316.2922 | ks | Z OPTI - počet kusů za směnu
50. | PB75 | Pásová bruska PB75 | 9.8899 | s | Z horní tabulky (pokud není nová norma, vzít původní)
51. | PBR | Pásová bruska ruční | 0 | s | Z horní tabulky (pokud není nová norma, vzít původní)
52. | BR | Broušení | 12.096 | s | Z horní tabulky (pokud není nová norma, vzít původní)

## Firma_011 Výrobek_002
Firma_011 Výrobek_002
CHARAKTERISTIKY
Č. | OZN. | Název | Hodnota | Jednotka | Poznámka
1. | SO | skupina odlitků | NTL | - | GR / NTL / SKLOPNÉ
2. | RO | rodina odlitků | 227 | - | Určit z tabulek
3. | DOC | doba odlévacího cyklu | 459.1271 | s | Čas jednoho cyklu odlévání
4. | L | maximální délka | 247.5142 | mm | Změřit na odlitku - nejdelší
5. | B | maximální šířka | 262.2068 | mm | Změřit na odlitku - druhá nejdelší
6. | H | maximální výška | 43.4445 | mm | Změřit na odlitku - třetí nejdelší
7. | PR | plošná rozlehlost (v poměru ke krychli o V=Vodlitku) | 2.788 | - | Plocha odlitku / plocha srovnávací krychle o stejném objemu
8. | OR | objemová rozlehlost (v poměru ke krychli o V=Vodlitku) | 1.7903 | - | Diagonála kvádru obklopující odlitek / diagonála krychle o stejném objemu
9. | TS | tenkostěnnost |  |  | Strana krychle o stejném objemu jako funkční geometrie odlitku / střední tloušťka stěny odlitku
10. | OS | objemová skladnost | 4.1649 | - | L*B*H (kvádr obklopující odlitek) / objem funkční geometrie odlitku
11. | RKKDR | rozměr kolmý k dělící rovině | 43.7488 | mm | Určit z 3D dat (1/2 jednoho z rozměrů L/B/H), v případě asymetrie delší z rozměrů
12. | OVM | objem vratného materiálu | 41199.4572 | mm^3 | Součet objemů nálitků a vtokové soustavy
13. | PDO | počet dosazovaných oblastí | 0.8493 | - | Počet vtoků a nálitků dohromady, vztaženo na jeden odlitek
14. | OKJ | objem kovových jader | 0 | mm^3 | Z 3D dat, objem celého jádra (bez šroubů atd. vztahující se v případě násobné formy jen k jednomu odlitku), v případě jader s odvzdušněním, je třeba odvzdušňovací díry zaplnit
15. | OPJ | objem pískových jader | 0 | mm^3 | Z 3D dat, objem celého jádra
16. | PHOKJ | počet hydraulicky ovládaných kovoých jader | 0 | ks | Z 3D dat (v prípadě násobné formy pouze jádra tvarující jeden z odlitků)
17. | PPJ | počet pískových jader | 0 | ks | Z 3D dat
18. | PROKJ | počet ručně ovládanách kovových jader | 0 | ks | Z 3D dat
19. | PHČF | počet hlavních částí formy | 2.3766 | ks | Z 3D dat
20. | OF | Objem formy | 26678079.9033 | mm^3 | Objem formy (u*v*w, S*v) - objem funkční geometrie odlitku
21. | OFJ | objemový faktor jádra | 0 | - | Objem jader / objem funkční geometrie odlitku
22. | FDF | faktor dělení formy | 0.13358 | - | Udává informace o poloze odlitku, zda je odléván vertikálně či horizontálně
23. | FOF | faktor objemu formy | 28.3094 | - | Objem formy (u*v*w) / objem odlitku (se vtoky a nálitky), pro NTL (S*v) / objem odlitku (se vtoky a nálitky)
24. | PP-K | poměr písek - kov | 0 | - | objem pískového jádra / objem odlitku
25. | NF | Násobnost formy | 2.5896 | ks | Kolik odlitků se odlévá najednou
26. | VPF | využítí plochy formy | 1.2645 | - | Podíl plochy formy zabraný odlitkem / plocha opsaného obdélníku odlitku v dělící rovině
27. | PPDZO | podíl plochy formy zabraný odlitkem | 105442.8602 | mm^2 | Celková plocha formy v dělící rovině (u*v) bez vtokové jamky / podíl formy, pro NTL (S)
28. | VOF | využití objemu formy | 3.2552 | - | Násobek rozměrů formy bez vtokové jamky (u*v*w) * podíl formy / kvádr obklopující odlitek (L*B*H), pro NTL (S*v)
29. | PF | podíl formy | 0.34393 | - | 1 / násobnost formy (kolik odlitků se odlévá najednou)
30. | KPOSPJ | kontaktní plocha odlitku s pískovými jádry | 0 | mm^2 | Z 3D dat (funkční geometrie odlitku) - měřeno na odlitku
31. | KPOSZD | kontakntní plocha odlitku se základní deskou | 0 | mm^2 | Z 3D dat (funkční geometrie odlitku, včetně tvarových jader pokud jsou nepohyblivá, ta v tomto případě nějsou považována za jádra), u NTL základní deska není (horní a dolní polovina)
32. | OOVDR | obvod odlitku v dělící rovině | 928.1467 | mm | Z 3D dat (funkční geometrie odlitku), v případě asymetr. ten delší obvod
33. | KPOSF | kontaktní plocha odlitku s formou | 144063.3899 | mm^2 | Z 3D dat (funkční geometrie odlitku) - měřeno na formě, nezapomenout na spodní tvarovou desku
34. | KPOSKJ | kontaktní plocha odlitku s kovovými jádry | 0 | mm^2 | Z 3D dat (funkční geometrie odlitku) - měřeno na odlitku
35. | KPOSV | kontaktní plocha odlitku se vtoky | 1189.969 | mm^2 | Z 3D dat (v případě násobné formy pouze pro jeden odlitek)
36. | KPOSN | kontaktní plocha odlitku s nálitky | 0 | mm^2 | Z 3D dat (v případě násobné formy pouze pro jeden odlitek)
37. | OVS | objem vtokové soustavy | 44753.9202 | mm^3 | Z 3D dat (v případě násobné formy pouze pro jeden odlitek - tudíž polovina jejího objemu)
38. | HVS | hmotnost vtokové soustavy | 0.14204 | kg | Z 3D dat (v případě násobné formy pouze pro jeden odlitek - tudíž polovina její hmotnosti)
39. | ON | objem nálitků | 0 | mm^3 | Z 3D dat (v případě násobné formy pouze pro jeden odlitek)
40. | HN | hmotnost nálitků | 0 | kg | Z 3D dat (v případě násobné formy pouze pro jeden odlitek)
41. | OFGO | objem funkční geometrie odlitku | 884050.7288 | mm^3 | Z 3D dat (v případě násobné formy pouze pro jeden odlitek)
42. | HFGO | hmotnost funkční geometrie odlitku | 1.955 | kg | Z 3D dat (v případě násobné formy pouze pro jeden odlitek)
43. | OO | objem odlitku | 984986.7029 | mm^3 | Z 3D dat (v případě násobné formy pouze pro jeden odlitek)
44. | PFGO | povrch funkční geometrie odlitku | 120419.6273 | mm^2 | Z 3D dat (v případě násobné formy pouze pro jeden odlitek)
45. | PN | povrh nálitků | 0 | mm^2 | Z 3D dat (v případě násobné formy pouze pro jeden odlitek)
46. | PVS | povrch vtokové soustavy | 9641.9813 | mm^2 | Z 3D dat (v případě násobné formy pouze pro jeden odlitek - tudíž polovina její plochy + plocha řezu)
47. | VJ | Výklep jader | 0 | s | Z horní tabulky (pokud není nová norma, vzít původní)
48. | PV | Pila velká | 14.094 | s | Z horní tabulky (pokud není nová norma, vzít původní)
49. | PK | Počet kusů | 171.241 | ks | Z OPTI - počet kusů za směnu
50. | PB75 | Pásová bruska PB75 | 14.8348 | s | Z horní tabulky (pokud není nová norma, vzít původní)
51. | PBR | Pásová bruska ruční | 0 | s | Z horní tabulky (pokud není nová norma, vzít původní)
52. | BR | Broušení | 18.144 | s | Z horní tabulky (pokud není nová norma, vzít původní)

## Firma_012 Výrobek_001
Firma_012 Výrobek_001
CHARAKTERISTIKY
Č. | OZN. | Název | Hodnota | Jednotka | Poznámka
1. | SO | skupina odlitků | GR | - | GR / NTL / SKLOPNÉ
2. | RO | rodina odlitků | 312 | - | Určit z tabulek
3. | DOC | doba odlévacího cyklu | 302.5256 | s | Čas jednoho cyklu odlévání
4. | L | maximální délka | 478.3802 | mm | Změřit na odlitku - nejdelší
5. | B | maximální šířka | 254.9305 | mm | Změřit na odlitku - druhá nejdelší
6. | H | maximální výška | 60.7422 | mm | Změřit na odlitku - třetí nejdelší
7. | PR | plošná rozlehlost (v poměru ke krychli o V=Vodlitku) | 4.8577 | - | Plocha odlitku / plocha srovnávací krychle o stejném objemu
8. | OR | objemová rozlehlost (v poměru ke krychli o V=Vodlitku) | 2.5036 | - | Diagonála kvádru obklopující odlitek / diagonála krychle o stejném objemu
9. | TS | tenkostěnnost |  |  | Strana krychle o stejném objemu jako funkční geometrie odlitku / střední tloušťka stěny odlitku
10. | OS | objemová skladnost | 8.391 | - | L*B*H (kvádr obklopující odlitek) / objem funkční geometrie odlitku
11. | RKKDR | rozměr kolmý k dělící rovině | 49.2203 | mm | Určit z 3D dat (1/2 jednoho z rozměrů L/B/H), v případě asymetrie delší z rozměrů
12. | OVM | objem vratného materiálu | 1017274.9527 | mm^3 | Součet objemů nálitků a vtokové soustavy
13. | PDO | počet dosazovaných oblastí | 2.5479 | - | Počet vtoků a nálitků dohromady
14. | OKJ | objem kovových jader | 0 | mm^3 | Z 3D dat, objem celého jádra (bez šroubů atd. vztahující se v případě násobné formy jen k jednomu odlitku), v případě jader s odvzdušněním, je třeba odvzdušňovací díry zaplnit
15. | OPJ | objem pískových jader | 0 | mm^3 | Z 3D dat, objem celého jádra
16. | PHOKJ | počet hydraulicky ovládaných kovoých jader | 0 | ks | Z 3D dat (v prípadě násobné formy pouze jádra tvarující jeden z odlitků)
17. | PPJ | počet pískových jader | 0 | ks | Z 3D dat
18. | PROKJ | počet ručně ovládanách kovových jader | 0 | ks | Z 3D dat
19. | PHČF | počet hlavních částí formy | 2.3766 | ks | Z 3D dat
20. | OF | Objem formy | 83217684.8358 | mm^3 | Objem formy (u*v*w, S*v) - objem funkční geometrie odlitku
21. | OFJ | objemový faktor jádra | 0 | - | Objem jader / objem funkční geometrie odlitku
22. | FDF | faktor dělení formy | 0.12208 | - | Udává informace o poloze odlitku, zda je odléván vertikálně či horizontálně
23. | FOF | faktor objemu formy | 33.3533 | - | Objem formy (u*v*w) / objem odlitku (se vtoky a nálitky)
24. | PP-K | poměr písek - kov | 0 | - | objem pískového jádra / objem odlitku
25. | NF | Násobnost formy | 0.8632 | ks | Kolik odlitků se odlévá najednou
26. | VPF | využítí plochy formy | 2.6408 | - | Podíl plochy formy zabraný odlitkem / plocha opsaného obdélníku odlitku v dělící rovině
27. | PPDZO | podíl plochy formy zabraný odlitkem | 413784.833 | mm^2 | Celková plocha formy v dělící rovině (u*v) bez vtokové jamky / podíl formy
28. | VOF | využití objemu formy | 10.7478 | - | Násobek rozměrů formy bez vtokové jamky (u*v*w) * podíl formy / kvádr obklopující odlitek (L*B*H)
29. | PF | podíl formy | 1.0318 | - | 1 / násobnost formy (kolik odlitků se odlévá najednou)
30. | KPOSPJ | kontaktní plocha odlitku s pískovými jádry | 0 | mm^2 | Z 3D dat (funkční geometrie odlitku) - měřeno na odlitku
31. | KPOSZD | kontakntní plocha odlitku se základní deskou | 0 | mm^2 | Z 3D dat (funkční geometrie odlitku, včetně tvarových jader pokud jsou nepohyblivá, ta v tomto případě nějsou považována za jádra)
32. | OOVDR | obvod odlitku v dělící rovině | 1570.2234 | mm | Z 3D dat (funkční geometrie odlitku), v případě asymetr. ten delší obvod
33. | KPOSF | kontaktní plocha odlitku s formou | 287508.6208 | mm^2 | Z 3D dat (funkční geometrie odlitku) - měřeno na formě, nezapomenout na spodní tvarovou desku
34. | KPOSKJ | kontaktní plocha odlitku s kovovými jádry | 0 | mm^2 | Z 3D dat (funkční geometrie odlitku) - měřeno na odlitku
35. | KPOSV | kontaktní plocha odlitku se vtoky | 6802.7591 | mm^2 | Z 3D dat (v případě násobné formy pouze pro jeden odlitek)
36. | KPOSN | kontaktní plocha odlitku s nálitky | 6419.9377 | mm^2 | Z 3D dat (v případě násobné formy pouze pro jeden odlitek)
37. | OVS | objem vtokové soustavy | 866643.0998 | mm^3 | Z 3D dat (v případě násobné formy pouze pro jeden odlitek - tudíž polovina jejího objemu)
38. | HVS | hmotnost vtokové soustavy | 2.7551 | kg | Z 3D dat (v případě násobné formy pouze pro jeden odlitek - tudíž polovina její hmotnosti)
39. | ON | objem nálitků | 219367.0864 | mm^3 | Z 3D dat (v případě násobné formy pouze pro jeden odlitek)
40. | HN | hmotnost nálitků | 0.53916 | kg | Z 3D dat (v případě násobné formy pouze pro jeden odlitek)
41. | OFGO | objem funkční geometrie odlitku | 1152850.6259 | mm^3 | Z 3D dat (v případě násobné formy pouze pro jeden odlitek)
42. | HFGO | hmotnost funkční geometrie odlitku | 2.5491 | kg | Z 3D dat (v případě násobné formy pouze pro jeden odlitek)
43. | OO | objem odlitku | 2417433.4905 | mm^3 | Z 3D dat (v případě násobné formy pouze pro jeden odlitek)
44. | PFGO | povrch funkční geometrie odlitku | 250439.7863 | mm^2 | Z 3D dat (v případě násobné formy pouze pro jeden odlitek)
45. | PN | povrh nálitků | 36605.5729 | mm^2 | Z 3D dat (v případě násobné formy pouze pro jeden odlitek)
46. | PVS | povrch vtokové soustavy | 143375.0905 | mm^2 | Z 3D dat (v případě násobné formy pouze pro jeden odlitek - tudíž polovina její plochy + plocha řezu)
47. | VJ | Výklep jader | 0 | s | Z horní tabulky (pokud není nová norma, vzít původní)
48. | PV | Pila velká | 46.98 | s | Z horní tabulky (pokud není nová norma, vzít původní)
49. | PK | Počet kusů | 86.6278 | ks | Z OPTI - počet kusů za směnu
50. | PB75 | Pásová bruska PB75 | 49.4494 | s | Z horní tabulky (pokud není nová norma, vzít původní)
51. | PBR | Pásová bruska ruční | 48.9835 | s | Z horní tabulky (pokud není nová norma, vzít původní)
52. | BR | Broušení | 115.4618 | s | Z horní tabulky (pokud není nová norma, vzít původní)

## Firma_012 Výrobek_002
Firma_012 Výrobek_002
CHARAKTERISTIKY
Č. | OZN. | Název | Hodnota | Jednotka | Poznámka
1. | SO | skupina odlitků | GR | - | GR / NTL / SKLOPNÉ
2. | RO | rodina odlitků | 312 | - | Určit z tabulek
3. | DOC | doba odlévacího cyklu | 313.4602 | s | Čas jednoho cyklu odlévání
4. | L | maximální délka | 478.3802 | mm | Změřit na odlitku - nejdelší
5. | B | maximální šířka | 254.9305 | mm | Změřit na odlitku - druhá nejdelší
6. | H | maximální výška | 96.8079 | mm | Změřit na odlitku - třetí nejdelší
7. | PR | plošná rozlehlost (v poměru ke krychli o V=Vodlitku) | 4.9189 | - | Plocha odlitku / plocha srovnávací krychle o stejném objemu
8. | OR | objemová rozlehlost (v poměru ke krychli o V=Vodlitku) | 2.4719 | - | Diagonála kvádru obklopující odlitek / diagonála krychle o stejném objemu
9. | TS | tenkostěnnost |  |  | Strana krychle o stejném objemu jako funkční geometrie odlitku / střední tloušťka stěny odlitku
10. | OS | objemová skladnost | 12.4868 | - | L*B*H (kvádr obklopující odlitek) / objem funkční geometrie odlitku
11. | RKKDR | rozměr kolmý k dělící rovině | 85.5386 | mm | Určit z 3D dat (1/2 jednoho z rozměrů L/B/H), v případě asymetrie delší z rozměrů
12. | OVM | objem vratného materiálu | 932366.4934 | mm^3 | Součet objemů nálitků a vtokové soustavy
13. | PDO | počet dosazovaných oblastí | 1.6986 | - | Počet vtoků a nálitků dohromady
14. | OKJ | objem kovových jader | 0 | mm^3 | Z 3D dat, objem celého jádra (bez šroubů atd. vztahující se v případě násobné formy jen k jednomu odlitku), v případě jader s odvzdušněním, je třeba odvzdušňovací díry zaplnit
15. | OPJ | objem pískových jader | 0 | mm^3 | Z 3D dat, objem celého jádra
16. | PHOKJ | počet hydraulicky ovládaných kovoých jader | 0 | ks | Z 3D dat (v prípadě násobné formy pouze jádra tvarující jeden z odlitků)
17. | PPJ | počet pískových jader | 0 | ks | Z 3D dat
18. | PROKJ | počet ručně ovládanách kovových jader | 0 | ks | Z 3D dat
19. | PHČF | počet hlavních částí formy | 2.3766 | ks | Z 3D dat
20. | OF | Objem formy | 103615290.0407 | mm^3 | Objem formy (u*v*w, S*v) - objem funkční geometrie odlitku
21. | OFJ | objemový faktor jádra | 0 | - | Objem jader / objem funkční geometrie odlitku
22. | FDF | faktor dělení formy | 0.19457 | - | Udává informace o poloze odlitku, zda je odléván vertikálně či horizontálně
23. | FOF | faktor objemu formy | 41.5203 | - | Objem formy (u*v*w) / objem odlitku (se vtoky a nálitky)
24. | PP-K | poměr písek - kov | 0 | - | objem pískového jádra / objem odlitku
25. | NF | Násobnost formy | 0.8632 | ks | Kolik odlitků se odlévá najednou
26. | VPF | využítí plochy formy | 2.6408 | - | Podíl plochy formy zabraný odlitkem / plocha opsaného obdélníku odlitku v dělící rovině
27. | PPDZO | podíl plochy formy zabraný odlitkem | 413784.833 | mm^2 | Celková plocha formy v dělící rovině (u*v) bez vtokové jamky / podíl formy
28. | VOF | využití objemu formy | 8.3494 | - | Násobek rozměrů formy bez vtokové jamky (u*v*w) * podíl formy / kvádr obklopující odlitek (L*B*H)
29. | PF | podíl formy | 1.0318 | - | 1 / násobnost formy (kolik odlitků se odlévá najednou)
30. | KPOSPJ | kontaktní plocha odlitku s pískovými jádry | 0 | mm^2 | Z 3D dat (funkční geometrie odlitku) - měřeno na odlitku
31. | KPOSZD | kontakntní plocha odlitku se základní deskou | 0 | mm^2 | Z 3D dat (funkční geometrie odlitku, včetně tvarových jader pokud jsou nepohyblivá, ta v tomto případě nějsou považována za jádra)
32. | OOVDR | obvod odlitku v dělící rovině | 1485.1763 | mm | Z 3D dat (funkční geometrie odlitku), v případě asymetr. ten delší obvod
33. | KPOSF | kontaktní plocha odlitku s formou | 310116.933 | mm^2 | Z 3D dat (funkční geometrie odlitku) - měřeno na formě, nezapomenout na spodní tvarovou desku
34. | KPOSKJ | kontaktní plocha odlitku s kovovými jádry | 0 | mm^2 | Z 3D dat (funkční geometrie odlitku) - měřeno na odlitku
35. | KPOSV | kontaktní plocha odlitku se vtoky | 8241.6909 | mm^2 | Z 3D dat (v případě násobné formy pouze pro jeden odlitek)
36. | KPOSN | kontaktní plocha odlitku s nálitky | 1098.1623 | mm^2 | Z 3D dat (v případě násobné formy pouze pro jeden odlitek)
37. | OVS | objem vtokové soustavy | 879592.0469 | mm^3 | Z 3D dat (v případě násobné formy pouze pro jeden odlitek - tudíž polovina jejího objemu)
38. | HVS | hmotnost vtokové soustavy | 2.7962 | kg | Z 3D dat (v případě násobné formy pouze pro jeden odlitek - tudíž polovina její hmotnosti)
39. | ON | objem nálitků | 122580.3075 | mm^3 | Z 3D dat (v případě násobné formy pouze pro jeden odlitek)
40. | HN | hmotnost nálitků | 0.30176 | kg | Z 3D dat (v případě násobné formy pouze pro jeden odlitek)
41. | OFGO | objem funkční geometrie odlitku | 1234682.8753 | mm^3 | Z 3D dat (v případě násobné formy pouze pro jeden odlitek)
42. | HFGO | hmotnost funkční geometrie odlitku | 2.7302 | kg | Z 3D dat (v případě násobné formy pouze pro jeden odlitek)
43. | OO | objem odlitku | 2404287.9463 | mm^3 | Z 3D dat (v případě násobné formy pouze pro jeden odlitek)
44. | PFGO | povrch funkční geometrie odlitku | 265458.0442 | mm^2 | Z 3D dat (v případě násobné formy pouze pro jeden odlitek)
45. | PN | povrh nálitků | 23957.902 | mm^2 | Z 3D dat (v případě násobné formy pouze pro jeden odlitek)
46. | PVS | povrch vtokové soustavy | 147212.8518 | mm^2 | Z 3D dat (v případě násobné formy pouze pro jeden odlitek - tudíž polovina její plochy + plocha řezu)
47. | VJ | Výklep jader | 0 | s | Z horní tabulky (pokud není nová norma, vzít původní)
48. | PV | Pila velká | 46.98 | s | Z horní tabulky (pokud není nová norma, vzít původní)
49. | PK | Počet kusů | 83.6059 | ks | Z OPTI - počet kusů za směnu
50. | PB75 | Pásová bruska PB75 | 49.4494 | s | Z horní tabulky (pokud není nová norma, vzít původní)
51. | PBR | Pásová bruska ruční | 48.9835 | s | Z horní tabulky (pokud není nová norma, vzít původní)
52. | BR | Broušení | 115.4618 | s | Z horní tabulky (pokud není nová norma, vzít původní)

## Firma_013 Výrobek_002
Firma_013 Výrobek_002
CHARAKTERISTIKY
Č. | OZN. | Název | Hodnota | Jednotka | Poznámka
1. | SO | skupina odlitků | NTL | - | GR / NTL / SKLOPNÉ
2. | RO | rodina odlitků | 211 | - | Určit z tabulek
3. | DOC | doba odlévacího cyklu | 278.2588 | s | Čas jednoho cyklu odlévání
4. | L | maximální délka | 125.9599 | mm | Změřit na odlitku - nejdelší
5. | B | maximální šířka | 114.9339 | mm | Změřit na odlitku - druhá nejdelší
6. | H | maximální výška | 11.3892 | mm | Změřit na odlitku - třetí nejdelší
7. | PR | plošná rozlehlost (v poměru ke krychli o V=Vodlitku) | 3.4871 | - | Plocha odlitku / plocha srovnávací krychle o stejném objemu
8. | OR | objemová rozlehlost (v poměru ke krychli o V=Vodlitku) | 1.785 | - | Diagonála kvádru obklopující odlitek / diagonála krychle o stejném objemu
9. | TS | tenkostěnnost |  |  | Strana krychle o stejném objemu jako funkční geometrie odlitku / střední tloušťka stěny odlitku
10. | OS | objemová skladnost | 2.291 | - | L*B*H (kvádr obklopující odlitek) / objem funkční geometrie odlitku
11. | RKKDR | rozměr kolmý k dělící rovině | 10.4297 | mm | Určit z 3D dat (1/2 jednoho z rozměrů L/B/H)
12. | OVM | objem vratného materiálu | 41202.0331 | mm^3 | Součet objemů nálitků a vtokové soustavy
13. | PDO | počet dosazovaných oblastí | 0.8493 | - | Počet vtoků a nálitků dohromady
14. | OKJ | objem kovových jader | 0 | mm^3 | Z 3D dat, objem celého jádra (bez šroubů atd. vztahující se v případě násobné formy jen k jednomu odlitku), v případě jader s odvzdušněním, je třeba odvzdušňovací díry zaplnit
15. | OPJ | objem pískových jader | 0 | mm^3 | Z 3D dat, objem celého jádra
16. | PHOKJ | počet hydraulicky ovládaných kovoých jader | 0 | ks | Z 3D dat (v prípadě násobné formy pouze jádra tvarující jeden z odlitků)
17. | PPJ | počet pískových jader | 0 | ks | Z 3D dat
18. | PROKJ | počet ručně ovládanách kovových jader | 0 | ks | Z 3D dat
19. | PHČF | počet hlavních částí formy | 2.3766 | ks | Z 3D dat
20. | OF | Objem formy | 17564717.1769 | mm^3 | Objem formy (u*v*w, S*v) - objem funkční geometrie odlitku
21. | OFJ | objemový faktor jádra | 0 | - | Objem jader / objem funkční geometrie odlitku
22. | FDF | faktor dělení formy | 0.073734 | - | Udává informace o poloze odlitku, zda je odléván vertikálně či horizontálně
23. | FOF | faktor objemu formy | 113.6306 | - | Objem formy (u*v*w) / objem odlitku (se vtoky a nálitky)
24. | PP-K | poměr písek - kov | 0 | - | objem pískového jádra / objem odlitku
25. | NF | Násobnost formy | 1.7264 | ks | Kolik odlitků se odlévá najednou
26. | VPF | využítí plochy formy | 4.0772 | - | Podíl plochy formy zabraný odlitkem / plocha opsaného obdélníku odlitku v dělící rovině
27. | PPDZO | podíl plochy formy zabraný odlitkem | 75837.6951 | mm^2 | Celková plocha formy v dělící rovině (u*v) bez vtokové jamky / podíl formy
28. | VOF | využití objemu formy | 50.3609 | - | Násobek rozměrů formy bez vtokové jamky (u*v*w) * podíl formy / kvádr obklopující odlitek (L*B*H)
29. | PF | podíl formy | 0.5159 | - | 1 / násobnost formy (kolik odlitků se odlévá najednou)
30. | KPOSPJ | kontaktní plocha odlitku s pískovými jádry | 0 | mm^2 | Z 3D dat (funkční geometrie odlitku) - měřeno na odlitku
31. | KPOSZD | kontakntní plocha odlitku se základní deskou | 0 | mm^2 | Z 3D dat (funkční geometrie odlitku, včetně tvarových jader pokud jsou nepohyblivá, ta v tomto případě nějsou považována za jádra)
32. | OOVDR | obvod odlitku v dělící rovině | 1005.4781 | mm | Z 3D dat (funkční geometrie odlitku)
33. | KPOSF | kontaktní plocha odlitku s formou | 40308.0057 | mm^2 | Z 3D dat (funkční geometrie odlitku) - měřeno na formě, nezapomenout na spodní tvarovou desku
34. | KPOSKJ | kontaktní plocha odlitku s kovovými jádry | 0 | mm^2 | Z 3D dat (funkční geometrie odlitku) - měřeno na odlitku
35. | KPOSV | kontaktní plocha odlitku se vtoky | 450.5693 | mm^2 | Z 3D dat (v případě násobné formy pouze pro jeden odlitek)
36. | KPOSN | kontaktní plocha odlitku s nálitky | 0 | mm^2 | Z 3D dat (v případě násobné formy pouze pro jeden odlitek)
37. | OVS | objem vtokové soustavy | 44756.7183 | mm^3 | Z 3D dat (v případě násobné formy pouze pro jeden odlitek - tudíž polovina jejího objemu)
38. | HVS | hmotnost vtokové soustavy | 0.14204 | kg | Z 3D dat (v případě násobné formy pouze pro jeden odlitek - tudíž polovina její hmotnosti)
39. | ON | objem nálitků | 0 | mm^3 | Z 3D dat (v případě násobné formy pouze pro jeden odlitek)
40. | HN | hmotnost nálitků | 0 | kg | Z 3D dat (v případě násobné formy pouze pro jeden odlitek)
41. | OFGO | objem funkční geometrie odlitku | 93982.259 | mm^3 | Z 3D dat (v případě násobné formy pouze pro jeden odlitek)
42. | HFGO | hmotnost funkční geometrie odlitku | 0.20777 | kg | Z 3D dat (v případě násobné formy pouze pro jeden odlitek)
43. | OO | objem odlitku | 148008.7658 | mm^3 | Z 3D dat (v případě násobné formy pouze pro jeden odlitek)
44. | PFGO | povrch funkční geometrie odlitku | 33800.3263 | mm^2 | Z 3D dat (v případě násobné formy pouze pro jeden odlitek)
45. | PN | povrh nálitků | 0 | mm^2 | Z 3D dat (v případě násobné formy pouze pro jeden odlitek)
46. | PVS | povrch vtokové soustavy | 12014.8796 | mm^2 | Z 3D dat (v případě násobné formy pouze pro jeden odlitek - tudíž polovina její plochy + plocha řezu)
47. | VJ | Výklep jader | 0 | s | Z horní tabulky (pokud není nová norma, vzít původní)
48. | PV | Pila velká | 23.49 | s | Z horní tabulky (pokud není nová norma, vzít původní)
49. | PK | Počet kusů | 188.3651 | ks | Z OPTI - počet kusů za směnu
50. | PB75 | Pásová bruska PB75 | 0 | s | Z horní tabulky (pokud není nová norma, vzít původní)
51. | PBR | Pásová bruska ruční | 0 | s | Z horní tabulky (pokud není nová norma, vzít původní)
52. | BR | Broušení | 0 | s | Z horní tabulky (pokud není nová norma, vzít původní)

## Firma_013 Výrobek_001
Firma_013 Výrobek_001
CHARAKTERISTIKY
Č. | OZN. | Název | Hodnota | Jednotka | Poznámka
1. | SO | skupina odlitků | NTL | - | GR / NTL / SKLOPNÉ
2. | RO | rodina odlitků | 311 | - | Určit z tabulek
3. | DOC | doba odlévacího cyklu | 313.4602 | s | Čas jednoho cyklu odlévání
4. | L | maximální délka | 160.3951 | mm | Změřit na odlitku - nejdelší
5. | B | maximální šířka | 117.1337 | mm | Změřit na odlitku - druhá nejdelší
6. | H | maximální výška | 64.5292 | mm | Změřit na odlitku - třetí nejdelší
7. | PR | plošná rozlehlost (v poměru ke krychli o V=Vodlitku) | 3.2166 | - | Plocha odlitku / plocha srovnávací krychle o stejném objemu
8. | OR | objemová rozlehlost (v poměru ke krychli o V=Vodlitku) | 1.378 | - | Diagonála kvádru obklopující odlitek / diagonála krychle o stejném objemu
9. | TS | tenkostěnnost |  |  | Strana krychle o stejném objemu jako funkční geometrie odlitku / střední tloušťka stěny odlitku
10. | OS | objemová skladnost | 4.1225 | - | L*B*H (kvádr obklopující odlitek) / objem funkční geometrie odlitku
11. | RKKDR | rozměr kolmý k dělící rovině | 55.4236 | mm | Určit z 3D dat (1/2 jednoho z rozměrů L/B/H)
12. | OVM | objem vratného materiálu | 47173.2587 | mm^3 | Součet objemů nálitků a vtokové soustavy
13. | PDO | počet dosazovaných oblastí | 0.8493 | - | Počet vtoků a nálitků dohromady
14. | OKJ | objem kovových jader | 0 | mm^3 | Z 3D dat, objem celého jádra (bez šroubů atd. vztahující se v případě násobné formy jen k jednomu odlitku), v případě jader s odvzdušněním, je třeba odvzdušňovací díry zaplnit
15. | OPJ | objem pískových jader | 0 | mm^3 | Z 3D dat, objem celého jádra
16. | PHOKJ | počet hydraulicky ovládaných kovoých jader | 0 | ks | Z 3D dat (v prípadě násobné formy pouze jádra tvarující jeden z odlitků)
17. | PPJ | počet pískových jader | 0 | ks | Z 3D dat
18. | PROKJ | počet ručně ovládanách kovových jader | 0 | ks | Z 3D dat
19. | PHČF | počet hlavních částí formy | 2.3766 | ks | Z 3D dat
20. | OF | Objem formy | 22993696.105 | mm^3 | Objem formy (u*v*w, S*v) - objem funkční geometrie odlitku
21. | OFJ | objemový faktor jádra | 0 | - | Objem jader / objem funkční geometrie odlitku
22. | FDF | faktor dělení formy | 0.3565 | - | Udává informace o poloze odlitku, zda je odléván vertikálně či horizontálně
23. | FOF | faktor objemu formy | 48.7084 | - | Objem formy (u*v*w) / objem odlitku (se vtoky a nálitky)
24. | PP-K | poměr písek - kov | 0 | - | objem pískového jádra / objem odlitku
25. | NF | Násobnost formy | 1.7264 | ks | Kolik odlitků se odlévá najednou
26. | VPF | využítí plochy formy | 3.1417 | - | Podíl plochy formy zabraný odlitkem / plocha opsaného obdélníku odlitku v dělící rovině
27. | PPDZO | podíl plochy formy zabraný odlitkem | 75837.6957 | mm^2 | Celková plocha formy v dělící rovině (u*v) bez vtokové jamky / podíl formy
28. | VOF | využití objemu formy | 9.1704 | - | Násobek rozměrů formy bez vtokové jamky (u*v*w) * podíl formy / kvádr obklopující odlitek (L*B*H)
29. | PF | podíl formy | 0.5159 | - | 1 / násobnost formy (kolik odlitků se odlévá najednou)
30. | KPOSPJ | kontaktní plocha odlitku s pískovými jádry | 0 | mm^2 | Z 3D dat (funkční geometrie odlitku) - měřeno na odlitku
31. | KPOSZD | kontakntní plocha odlitku se základní deskou | 0 | mm^2 | Z 3D dat (funkční geometrie odlitku, včetně tvarových jader pokud jsou nepohyblivá, ta v tomto případě nějsou považována za jádra)
32. | OOVDR | obvod odlitku v dělící rovině | 564.5652 | mm | Z 3D dat (funkční geometrie odlitku)
33. | KPOSF | kontaktní plocha odlitku s formou | 94649.3909 | mm^2 | Z 3D dat (funkční geometrie odlitku) - měřeno na formě, nezapomenout na spodní tvarovou desku
34. | KPOSKJ | kontaktní plocha odlitku s kovovými jádry | 0 | mm^2 | Z 3D dat (funkční geometrie odlitku) - měřeno na odlitku
35. | KPOSV | kontaktní plocha odlitku se vtoky | 1409.4141 | mm^2 | Z 3D dat (v případě násobné formy pouze pro jeden odlitek)
36. | KPOSN | kontaktní plocha odlitku s nálitky | 0 | mm^2 | Z 3D dat (v případě násobné formy pouze pro jeden odlitek)
37. | OVS | objem vtokové soustavy | 51243.1084 | mm^3 | Z 3D dat (v případě násobné formy pouze pro jeden odlitek - tudíž polovina jejího objemu)
38. | HVS | hmotnost vtokové soustavy | 0.16317 | kg | Z 3D dat (v případě násobné formy pouze pro jeden odlitek - tudíž polovina její hmotnosti)
39. | ON | objem nálitků | 0 | mm^3 | Z 3D dat (v případě násobné formy pouze pro jeden odlitek)
40. | HN | hmotnost nálitků | 0 | kg | Z 3D dat (v případě násobné formy pouze pro jeden odlitek)
41. | OFGO | objem funkční geometrie odlitku | 384036.7708 | mm^3 | Z 3D dat (v případě násobné formy pouze pro jeden odlitek)
42. | HFGO | hmotnost funkční geometrie odlitku | 0.84942 | kg | Z 3D dat (v případě násobné formy pouze pro jeden odlitek)
43. | OO | objem odlitku | 462307.1333 | mm^3 | Z 3D dat (v případě násobné formy pouze pro jeden odlitek)
44. | PFGO | povrch funkční geometrie odlitku | 79690.0983 | mm^2 | Z 3D dat (v případě násobné formy pouze pro jeden odlitek)
45. | PN | povrh nálitků | 0 | mm^2 | Z 3D dat (v případě násobné formy pouze pro jeden odlitek)
46. | PVS | povrch vtokové soustavy | 10700.5382 | mm^2 | Z 3D dat (v případě násobné formy pouze pro jeden odlitek - tudíž polovina její plochy + plocha řezu)
47. | VJ | Výklep jader | 0 | s | Z horní tabulky (pokud není nová norma, vzít původní)
48. | PV | Pila velká | 10.8576 | s | Z horní tabulky (pokud není nová norma, vzít původní)
49. | PK | Počet kusů | 167.2118 | ks | Z OPTI - počet kusů za směnu
50. | PB75 | Pásová bruska PB75 | 0 | s | Z horní tabulky (pokud není nová norma, vzít původní)
51. | PBR | Pásová bruska ruční | 0 | s | Z horní tabulky (pokud není nová norma, vzít původní)
52. | BR | Broušení | 0 | s | Z horní tabulky (pokud není nová norma, vzít původní)

## Firma_014 Výrobek_007
Firma_014 Výrobek_007
CHARAKTERISTIKY
Č. | OZN. | Název | Hodnota | Jednotka | Poznámka
1. | SO | skupina odlitků | NTL | - | GR / NTL / SKLOPNÉ
2. | RO | rodina odlitků | 425 | - | Určit z tabulek
3. | DOC | doba odlévacího cyklu | 520.344 | s | Čas jednoho cyklu odlévání
4. | L | maximální délka | 321.9465 | mm | Změřit na odlitku - nejdelší
5. | B | maximální šířka | 341.0574 | mm | Změřit na odlitku - druhá nejdelší
6. | H | maximální výška | 106.2989 | mm | Změřit na odlitku - třetí nejdelší
7. | PR | plošná rozlehlost (v poměru ke krychli o V=Vodlitku) | 5.1407 | - | Plocha odlitku / plocha srovnávací krychle o stejném objemu
8. | OR | objemová rozlehlost (v poměru ke krychli o V=Vodlitku) | 1.8074 | - | Diagonála kvádru obklopující odlitek / diagonála krychle o stejném objemu
9. | TS | tenkostěnnost |  |  | Strana krychle o stejném objemu jako funkční geometrie odlitku / střední tloušťka stěny odlitku
10. | OS | objemová skladnost | 7.5981 | - | L*B*H (kvádr obklopující odlitek) / objem funkční geometrie odlitku
11. | RKKDR | rozměr kolmý k dělící rovině | 79.2271 | mm | Určit z 3D dat (1/2 jednoho z rozměrů L/B/H)
12. | OVM | objem vratného materiálu | 75671.3863 | mm^3 | Součet objemů nálitků a vtokové soustavy
13. | PDO | počet dosazovaných oblastí | 1.6986 | - | Počet vtoků a nálitků dohromady
14. | OKJ | objem kovových jader | 0 | mm^3 | Z 3D dat, objem celého jádra (bez šroubů atd. vztahující se v případě násobné formy jen k jednomu odlitku), v případě jader s odvzdušněním, je třeba odvzdušňovací díry zaplnit
15. | OPJ | objem pískových jader | 0 | mm^3 | Z 3D dat, objem celého jádra
16. | PHOKJ | počet hydraulicky ovládaných kovoých jader | 0 | ks | Z 3D dat (v prípadě násobné formy pouze jádra tvarující jeden z odlitků)
17. | PPJ | počet pískových jader | 0 | ks | Z 3D dat
18. | PROKJ | počet ručně ovládanách kovových jader | 0 | ks | Z 3D dat
19. | PHČF | počet hlavních částí formy | 2.3766 | ks | Z 3D dat
20. | OF | Objem formy | 32512788.188 | mm^3 | Objem formy (u*v*w, S*v) - objem funkční geometrie odlitku
21. | OFJ | objemový faktor jádra | 0 | - | Objem jader / objem funkční geometrie odlitku
22. | FDF | faktor dělení formy | 0.25128 | - | Udává informace o poloze odlitku, zda je odléván vertikálně či horizontálně
23. | FOF | faktor objemu formy | 14.7631 | - | Objem formy (u*v*w) / objem odlitku (se vtoky a nálitky)
24. | PP-K | poměr písek - kov | 0 | - | objem pískového jádra / objem odlitku
25. | NF | Násobnost formy | 0.8632 | ks | Kolik odlitků se odlévá najednou
26. | VPF | využítí plochy formy | 4.1325 | - | Podíl plochy formy zabraný odlitkem / plocha opsaného obdélníku odlitku v dělící rovině
27. | PPDZO | podíl plochy formy zabraný odlitkem | 196801.237 | mm^2 | Celková plocha formy v dělící rovině (u*v) bez vtokové jamky / podíl formy
28. | VOF | využití objemu formy | 2.7654 | - | Násobek rozměrů formy bez vtokové jamky (u*v*w) * podíl formy / kvádr obklopující odlitek (L*B*H)
29. | PF | podíl formy | 1.0318 | - | 1 / násobnost formy (kolik odlitků se odlévá najednou)
30. | KPOSPJ | kontaktní plocha odlitku s pískovými jádry | 0 | mm^2 | Z 3D dat (funkční geometrie odlitku) - měřeno na odlitku
31. | KPOSZD | kontakntní plocha odlitku se základní deskou | 0 | mm^2 | Z 3D dat (funkční geometrie odlitku, včetně tvarových jader pokud jsou nepohyblivá, ta v tomto případě nějsou považována za jádra)
32. | OOVDR | obvod odlitku v dělící rovině | 1212.017 | mm | Z 3D dat (funkční geometrie odlitku)
33. | KPOSF | kontaktní plocha odlitku s formou | 459535.7266 | mm^2 | Z 3D dat (funkční geometrie odlitku) - měřeno na formě, nezapomenout na spodní tvarovou desku
34. | KPOSKJ | kontaktní plocha odlitku s kovovými jádry | 0 | mm^2 | Z 3D dat (funkční geometrie odlitku) - měřeno na odlitku
35. | KPOSV | kontaktní plocha odlitku se vtoky | 3025.5526 | mm^2 | Z 3D dat (v případě násobné formy pouze pro jeden odlitek)
36. | KPOSN | kontaktní plocha odlitku s nálitky | 0 | mm^2 | Z 3D dat (v případě násobné formy pouze pro jeden odlitek)
37. | OVS | objem vtokové soustavy | 82199.898 | mm^3 | Z 3D dat (v případě násobné formy pouze pro jeden odlitek - tudíž polovina jejího objemu)
38. | HVS | hmotnost vtokové soustavy | 0.26061 | kg | Z 3D dat (v případě násobné formy pouze pro jeden odlitek - tudíž polovina její hmotnosti)
39. | ON | objem nálitků | 0 | mm^3 | Z 3D dat (v případě násobné formy pouze pro jeden odlitek)
40. | HN | hmotnost nálitků | 0 | kg | Z 3D dat (v případě násobné formy pouze pro jeden odlitek)
41. | OFGO | objem funkční geometrie odlitku | 2006034.3467 | mm^3 | Z 3D dat (v případě násobné formy pouze pro jeden odlitek)
42. | HFGO | hmotnost funkční geometrie odlitku | 4.4357 | kg | Z 3D dat (v případě násobné formy pouze pro jeden odlitek)
43. | OO | objem odlitku | 2214123.8752 | mm^3 | Z 3D dat (v případě násobné formy pouze pro jeden odlitek)
44. | PFGO | povrch funkční geometrie odlitku | 383411.2722 | mm^2 | Z 3D dat (v případě násobné formy pouze pro jeden odlitek)
45. | PN | povrh nálitků | 0 | mm^2 | Z 3D dat (v případě násobné formy pouze pro jeden odlitek)
46. | PVS | povrch vtokové soustavy | 14171.7993 | mm^2 | Z 3D dat (v případě násobné formy pouze pro jeden odlitek - tudíž polovina její plochy + plocha řezu)
47. | VJ | Výklep jader | 0 | s | Z horní tabulky (pokud není nová norma, vzít původní)
48. | PV | Pila velká | 18.792 | s | Z horní tabulky (pokud není nová norma, vzít původní)
49. | PK | Počet kusů | 50.365 | ks | Z OPTI - počet kusů za směnu
50. | PB75 | Pásová bruska PB75 | 29.6696 | s | Z horní tabulky (pokud není nová norma, vzít původní)
51. | PBR | Pásová bruska ruční | 0 | s | Z horní tabulky (pokud není nová norma, vzít původní)
52. | BR | Broušení | 36.288 | s | Z horní tabulky (pokud není nová norma, vzít původní)

## Firma_014 Výrobek_010
Firma_014 Výrobek_010
CHARAKTERISTIKY
Č. | OZN. | Název | Hodnota | Jednotka | Poznámka
1. | SO | skupina odlitků | GR | - | GR / NTL / SKLOPNÉ
2. | RO | rodina odlitků | 261 | - | Určit z tabulek
3. | DOC | doba odlévacího cyklu | 104.0688 | s | Čas jednoho cyklu odlévání
4. | L | maximální délka | 61.1048 | mm | Změřit na odlitku - nejdelší
5. | B | maximální šířka | 34.9512 | mm | Změřit na odlitku - druhá nejdelší
6. | H | maximální výška | 23.2223 | mm | Změřit na odlitku - třetí nejdelší
7. | PR | plošná rozlehlost (v poměru ke krychli o V=Vodlitku) | 1.8404 | - | Plocha odlitku / plocha srovnávací krychle o stejném objemu
8. | OR | objemová rozlehlost (v poměru ke krychli o V=Vodlitku) | 1.3064 | - | Diagonála kvádru obklopující odlitek / diagonála krychle o stejném objemu
9. | TS | tenkostěnnost |  |  | Strana krychle o stejném objemu jako funkční geometrie odlitku / střední tloušťka stěny odlitku
10. | OS | objemová skladnost | 3.1637 | - | L*B*H (kvádr obklopující odlitek) / objem funkční geometrie odlitku
11. | RKKDR | rozměr kolmý k dělící rovině | 16.2481 | mm | Určit z 3D dat (1/2 jednoho z rozměrů L/B/H)
12. | OVM | objem vratného materiálu | 20194.0768 | mm^3 | Součet objemů nálitků a vtokové soustavy
13. | PDO | počet dosazovaných oblastí | 1.6986 | - | Počet vtoků a nálitků dohromady
14. | OKJ | objem kovových jader | 0 | mm^3 | Z 3D dat, objem celého jádra (bez šroubů atd. vztahující se v případě násobné formy jen k jednomu odlitku), v případě jader s odvzdušněním, je třeba odvzdušňovací díry zaplnit
15. | OPJ | objem pískových jader | 0 | mm^3 | Z 3D dat, objem celého jádra
16. | PHOKJ | počet hydraulicky ovládaných kovoých jader | 0 | ks | Z 3D dat (v prípadě násobné formy pouze jádra tvarující jeden z odlitků)
17. | PPJ | počet pískových jader | 0 | ks | Z 3D dat
18. | PROKJ | počet ručně ovládanách kovových jader | 0 | ks | Z 3D dat
19. | PHČF | počet hlavních částí formy | 3.5649 | ks | Z 3D dat
20. | OF | Objem formy | 3451872.879 | mm^3 | Objem formy (u*v*w, S*v) - objem funkční geometrie odlitku
21. | OFJ | objemový faktor jádra | 0 | - | Objem jader / objem funkční geometrie odlitku
22. | FDF | faktor dělení formy | 0.38126 | - | Udává informace o poloze odlitku, zda je odléván vertikálně či horizontálně
23. | FOF | faktor objemu formy | 75.2915 | - | Objem formy (u*v*w) / objem odlitku (se vtoky a nálitky)
24. | PP-K | poměr písek - kov | 0 | - | objem pískového jádra / objem odlitku
25. | NF | Násobnost formy | 3.4528 | ks | Kolik odlitků se odlévá najednou
26. | VPF | využítí plochy formy | 3.3337 | - | Podíl plochy formy zabraný odlitkem / plocha opsaného obdélníku odlitku v dělící rovině
27. | PPDZO | podíl plochy formy zabraný odlitkem | 6582.8319 | mm^2 | Celková plocha formy v dělící rovině (u*v) bez vtokové jamky / podíl formy
28. | VOF | využití objemu formy | 17.026 | - | Násobek rozměrů formy bez vtokové jamky (u*v*w) * podíl formy / kvádr obklopující odlitek (L*B*H)
29. | PF | podíl formy | 0.25795 | - | 1 / násobnost formy (kolik odlitků se odlévá najednou)
30. | KPOSPJ | kontaktní plocha odlitku s pískovými jádry | 0 | mm^2 | Z 3D dat (funkční geometrie odlitku) - měřeno na odlitku
31. | KPOSZD | kontakntní plocha odlitku se základní deskou | 2647.0478 | mm^2 | Z 3D dat (funkční geometrie odlitku, včetně tvarových jader pokud jsou nepohyblivá, ta v tomto případě nějsou považována za jádra)
32. | OOVDR | obvod odlitku v dělící rovině | 561.5883 | mm | Z 3D dat (funkční geometrie odlitku)
33. | KPOSF | kontaktní plocha odlitku s formou | 4309.4549 | mm^2 | Z 3D dat (funkční geometrie odlitku) - měřeno na formě, nezapomenout na spodní tvarovou desku
34. | KPOSKJ | kontaktní plocha odlitku s kovovými jádry | 0 | mm^2 | Z 3D dat (funkční geometrie odlitku) - měřeno na odlitku
35. | KPOSV | kontaktní plocha odlitku se vtoky | 77.634 | mm^2 | Z 3D dat (v případě násobné formy pouze pro jeden odlitek)
36. | KPOSN | kontaktní plocha odlitku s nálitky | 196.622 | mm^2 | Z 3D dat (v případě násobné formy pouze pro jeden odlitek)
37. | OVS | objem vtokové soustavy | 7696.2091 | mm^3 | Z 3D dat (v případě násobné formy pouze pro jeden odlitek - tudíž polovina jejího objemu)
38. | HVS | hmotnost vtokové soustavy | 0.024652 | kg | Z 3D dat (v případě násobné formy pouze pro jeden odlitek - tudíž polovina její hmotnosti)
39. | ON | objem nálitků | 13103.4069 | mm^3 | Z 3D dat (v případě násobné formy pouze pro jeden odlitek)
40. | HN | hmotnost nálitků | 0.0326 | kg | Z 3D dat (v případě násobné formy pouze pro jeden odlitek)
41. | OFGO | objem funkční geometrie odlitku | 20471.1672 | mm^3 | Z 3D dat (v případě násobné formy pouze pro jeden odlitek)
42. | HFGO | hmotnost funkční geometrie odlitku | 0.045058 | kg | Z 3D dat (v případě násobné formy pouze pro jeden odlitek)
43. | OO | objem odlitku | 45431.2379 | mm^3 | Z 3D dat (v případě násobné formy pouze pro jeden odlitek)
44. | PFGO | povrch funkční geometrie odlitku | 6457.8164 | mm^2 | Z 3D dat (v případě násobné formy pouze pro jeden odlitek)
45. | PN | povrh nálitků | 4507.2137 | mm^2 | Z 3D dat (v případě násobné formy pouze pro jeden odlitek)
46. | PVS | povrch vtokové soustavy | 3558.7225 | mm^2 | Z 3D dat (v případě násobné formy pouze pro jeden odlitek - tudíž polovina její plochy + plocha řezu)
47. | VJ | Výklep jader | 0 | s | Z horní tabulky (pokud není nová norma, vzít původní)
48. | PV | Pila velká | 5.6376 | s | Z horní tabulky (pokud není nová norma, vzít původní)
49. | PK | Počet kusů | 1007.3 | ks | Z OPTI - počet kusů za směnu
50. | PB75 | Pásová bruska PB75 | 0 | s | Z horní tabulky (pokud není nová norma, vzít původní)
51. | PBR | Pásová bruska ruční | 6.4658 | s | Z horní tabulky (pokud není nová norma, vzít původní)
52. | BR | Broušení | 7.2576 | s | Z horní tabulky (pokud není nová norma, vzít původní)

## Firma_014 Výrobek_006
Firma_014 Výrobek_006
CHARAKTERISTIKY
Č. | OZN. | Název | Hodnota | Jednotka | Poznámka
1. | SO | skupina odlitků | GR | - | GR / NTL / SKLOPNÉ
2. | RO | rodina odlitků | 212 | - | Určit z tabulek
3. | DOC | doba odlévacího cyklu | 260.172 | s | Čas jednoho cyklu odlévání
4. | L | maximální délka | 135.7134 | mm | Změřit na odlitku - nejdelší
5. | B | maximální šířka | 112.4105 | mm | Změřit na odlitku - druhá nejdelší
6. | H | maximální výška | 11.3779 | mm | Změřit na odlitku - třetí nejdelší
7. | PR | plošná rozlehlost (v poměru ke krychli o V=Vodlitku) | 3.4492 | - | Plocha odlitku / plocha srovnávací krychle o stejném objemu
8. | OR | objemová rozlehlost (v poměru ke krychli o V=Vodlitku) | 1.656 | - | Diagonála kvádru obklopující odlitek / diagonála krychle o stejném objemu
9. | TS | tenkostěnnost |  |  | Strana krychle o stejném objemu jako funkční geometrie odlitku / střední tloušťka stěny odlitku
10. | OS | objemová skladnost | 1.7317 | - | L*B*H (kvádr obklopující odlitek) / objem funkční geometrie odlitku
11. | RKKDR | rozměr kolmý k dělící rovině | 11.4575 | mm | Určit z 3D dat (1/2 jednoho z rozměrů L/B/H), v případě asymetrie delší z rozměrů
12. | OVM | objem vratného materiálu | 113591.0424 | mm^3 | Součet objemů nálitků a vtokové soustavy
13. | PDO | počet dosazovaných oblastí | 5.0958 | - | Počet vtoků a nálitků dohromady
14. | OKJ | objem kovových jader | 0 | mm^3 | Z 3D dat, objem celého jádra (bez šroubů atd. vztahující se v případě násobné formy jen k jednomu odlitku), v případě jader s odvzdušněním, je třeba odvzdušňovací díry zaplnit
15. | OPJ | objem pískových jader | 0 | mm^3 | Z 3D dat, objem celého jádra
16. | PHOKJ | počet hydraulicky ovládaných kovoých jader | 0 | ks | Z 3D dat (v prípadě násobné formy pouze jádra tvarující jeden z odlitků)
17. | PPJ | počet pískových jader | 0 | ks | Z 3D dat
18. | PROKJ | počet ručně ovládanách kovových jader | 0 | ks | Z 3D dat
19. | PHČF | počet hlavních částí formy | 3.5649 | ks | Z 3D dat
20. | OF | Objem formy | 10144898.0321 | mm^3 | Objem formy (u*v*w, S*v) - objem funkční geometrie odlitku
21. | OFJ | objemový faktor jádra | 0 | - | Objem jader / objem funkční geometrie odlitku
22. | FDF | faktor dělení formy | 0.071083 | - | Udává informace o poloze odlitku, zda je odléván vertikálně či horizontálně
23. | FOF | faktor objemu formy | 44.4362 | - | Objem formy (u*v*w) / objem odlitku (se vtoky a nálitky)
24. | PP-K | poměr písek - kov | 0 | - | objem pískového jádra / objem odlitku
25. | NF | Násobnost formy | 8.632 | ks | Kolik odlitků se odlévá najednou
26. | VPF | využítí plochy formy | 0.3695 | - | Podíl plochy formy zabraný odlitkem / plocha opsaného obdélníku odlitku v dělící rovině
27. | PPDZO | podíl plochy formy zabraný odlitkem | 7242.609 | mm^2 | Celková plocha formy v dělící rovině (u*v) bez vtokové jamky / podíl formy
28. | VOF | využití objemu formy | 68.8161 | - | Násobek rozměrů formy bez vtokové jamky (u*v*w) * podíl formy / kvádr obklopující odlitek (L*B*H)
29. | PF | podíl formy | 0.10318 | - | 1 / násobnost formy (kolik odlitků se odlévá najednou)
30. | KPOSPJ | kontaktní plocha odlitku s pískovými jádry | 0 | mm^2 | Z 3D dat (funkční geometrie odlitku) - měřeno na odlitku
31. | KPOSZD | kontakntní plocha odlitku se základní deskou | 0 | mm^2 | Z 3D dat (funkční geometrie odlitku, včetně tvarových jader pokud jsou nepohyblivá, ta v tomto případě nějsou považována za jádra)
32. | OOVDR | obvod odlitku v dělící rovině | 1838.7443 | mm | Z 3D dat (funkční geometrie odlitku)
33. | KPOSF | kontaktní plocha odlitku s formou | 45944.2365 | mm^2 | Z 3D dat (funkční geometrie odlitku) - měřeno na formě, nezapomenout na spodní tvarovou desku
34. | KPOSKJ | kontaktní plocha odlitku s kovovými jádry | 0 | mm^2 | Z 3D dat (funkční geometrie odlitku) - měřeno na odlitku
35. | KPOSV | kontaktní plocha odlitku se vtoky | 3366.4003 | mm^2 | Z 3D dat (v případě násobné formy pouze pro jeden odlitek)
36. | KPOSN | kontaktní plocha odlitku s nálitky | 588.4868 | mm^2 | Z 3D dat (v případě násobné formy pouze pro jeden odlitek)
37. | OVS | objem vtokové soustavy | 75790.6373 | mm^3 | Z 3D dat (v případě násobné formy pouze pro jeden odlitek - tudíž polovina jejího objemu)
38. | HVS | hmotnost vtokové soustavy | 0.23948 | kg | Z 3D dat (v případě násobné formy pouze pro jeden odlitek - tudíž polovina její hmotnosti)
39. | ON | objem nálitků | 43800.7845 | mm^3 | Z 3D dat (v případě násobné formy pouze pro jeden odlitek)
40. | HN | hmotnost nálitků | 0.10783 | kg | Z 3D dat (v případě násobné formy pouze pro jeden odlitek)
41. | OFGO | objem funkční geometrie odlitku | 130891.9798 | mm^3 | Z 3D dat (v případě násobné formy pouze pro jeden odlitek)
42. | HFGO | hmotnost funkční geometrie odlitku | 0.28954 | kg | Z 3D dat (v případě násobné formy pouze pro jeden odlitek)
43. | OO | objem odlitku | 272226.3304 | mm^3 | Z 3D dat (v případě násobné formy pouze pro jeden odlitek)
44. | PFGO | povrch funkční geometrie odlitku | 41694.3397 | mm^2 | Z 3D dat (v případě násobné formy pouze pro jeden odlitek)
45. | PN | povrh nálitků | 20052.8359 | mm^2 | Z 3D dat (v případě násobné formy pouze pro jeden odlitek)
46. | PVS | povrch vtokové soustavy | 32401.8856 | mm^2 | Z 3D dat (v případě násobné formy pouze pro jeden odlitek - tudíž polovina její plochy + plocha řezu)
47. | VJ | Výklep jader | 0 | s | Z horní tabulky (pokud není nová norma, vzít původní)
48. | PV | Pila velká | 30.5349 | s | Z horní tabulky (pokud není nová norma, vzít původní)
49. | PK | Počet kusů | 1007.3 | ks | Z OPTI - počet kusů za směnu
50. | PB75 | Pásová bruska PB75 | 26.373 | s | Z horní tabulky (pokud není nová norma, vzít původní)
51. | PBR | Pásová bruska ruční | 0 | s | Z horní tabulky (pokud není nová norma, vzít původní)
52. | BR | Broušení | 32.256 | s | Z horní tabulky (pokud není nová norma, vzít původní)

## Firma_014 Výrobek_011
Firma_014 Výrobek_011
CHARAKTERISTIKY
Č. | OZN. | Název | Hodnota | Jednotka | Poznámka
1. | SO | skupina odlitků | GR | - | GR / NTL / SKLOPNÉ
2. | RO | rodina odlitků | 212 | - | Určit z tabulek
3. | DOC | doba odlévacího cyklu | 173.448 | s | Čas jednoho cyklu odlévání
4. | L | maximální délka | 106.1116 | mm | Změřit na odlitku - nejdelší
5. | B | maximální šířka | 78.0463 | mm | Změřit na odlitku - druhá nejdelší
6. | H | maximální výška | 11.6823 | mm | Změřit na odlitku - třetí nejdelší
7. | PR | plošná rozlehlost (v poměru ke krychli o V=Vodlitku) | 3.0242 | - | Plocha odlitku / plocha srovnávací krychle o stejném objemu
8. | OR | objemová rozlehlost (v poměru ke krychli o V=Vodlitku) | 1.5486 | - | Diagonála kvádru obklopující odlitek / diagonála krychle o stejném objemu
9. | TS | tenkostěnnost |  |  | Strana krychle o stejném objemu jako funkční geometrie odlitku / střední tloušťka stěny odlitku
10. | OS | objemová skladnost | 1.8608 | - | L*B*H (kvádr obklopující odlitek) / objem funkční geometrie odlitku
11. | RKKDR | rozměr kolmý k dělící rovině | 11.7641 | mm | Určit z 3D dat (1/2 jednoho z rozměrů L/B/H), v případě asymetrie delší z rozměrů
12. | OVM | objem vratného materiálu | 83122.65 | mm^3 | Součet objemů nálitků a vtokové soustavy
13. | PDO | počet dosazovaných oblastí | 5.0958 | - | Počet vtoků a nálitků dohromady
14. | OKJ | objem kovových jader | 0 | mm^3 | Z 3D dat, objem celého jádra (bez šroubů atd. vztahující se v případě násobné formy jen k jednomu odlitku), v případě jader s odvzdušněním, je třeba odvzdušňovací díry zaplnit
15. | OPJ | objem pískových jader | 0 | mm^3 | Z 3D dat, objem celého jádra
16. | PHOKJ | počet hydraulicky ovládaných kovoých jader | 0 | ks | Z 3D dat (v prípadě násobné formy pouze jádra tvarující jeden z odlitků)
17. | PPJ | počet pískových jader | 0 | ks | Z 3D dat
18. | PROKJ | počet ručně ovládanách kovových jader | 0 | ks | Z 3D dat
19. | PHČF | počet hlavních částí formy | 3.5649 | ks | Z 3D dat
20. | OF | Objem formy | 9605108.8123 | mm^3 | Objem formy (u*v*w, S*v) - objem funkční geometrie odlitku
21. | OFJ | objemový faktor jádra | 0 | - | Objem jader / objem funkční geometrie odlitku
22. | FDF | faktor dělení formy | 0.097332 | - | Udává informace o poloze odlitku, zda je odléván vertikálně či horizontálně
23. | FOF | faktor objemu formy | 62.6551 | - | Objem formy (u*v*w) / objem odlitku (se vtoky a nálitky)
24. | PP-K | poměr písek - kov | 0 | - | objem pískového jádra / objem odlitku
25. | NF | Násobnost formy | 8.632 | ks | Kolik odlitků se odlévá najednou
26. | VPF | využítí plochy formy | 0.59816 | - | Podíl plochy formy zabraný odlitkem / plocha opsaného obdélníku odlitku v dělící rovině
27. | PPDZO | podíl plochy formy zabraný odlitkem | 6364.717 | mm^2 | Celková plocha formy v dělící rovině (u*v) bez vtokové jamky / podíl formy
28. | VOF | využití objemu formy | 108.4978 | - | Násobek rozměrů formy bez vtokové jamky (u*v*w) * podíl formy / kvádr obklopující odlitek (L*B*H)
29. | PF | podíl formy | 0.10318 | - | 1 / násobnost formy (kolik odlitků se odlévá najednou)
30. | KPOSPJ | kontaktní plocha odlitku s pískovými jádry | 0 | mm^2 | Z 3D dat (funkční geometrie odlitku) - měřeno na odlitku
31. | KPOSZD | kontakntní plocha odlitku se základní deskou | 0 | mm^2 | Z 3D dat (funkční geometrie odlitku, včetně tvarových jader pokud jsou nepohyblivá, ta v tomto případě nějsou považována za jádra)
32. | OOVDR | obvod odlitku v dělící rovině | 1095.3022 | mm | Z 3D dat (funkční geometrie odlitku)
33. | KPOSF | kontaktní plocha odlitku s formou | 25862.142 | mm^2 | Z 3D dat (funkční geometrie odlitku) - měřeno na formě, nezapomenout na spodní tvarovou desku
34. | KPOSKJ | kontaktní plocha odlitku s kovovými jádry | 0 | mm^2 | Z 3D dat (funkční geometrie odlitku) - měřeno na odlitku
35. | KPOSV | kontaktní plocha odlitku se vtoky | 2093.6447 | mm^2 | Z 3D dat (v případě násobné formy pouze pro jeden odlitek)
36. | KPOSN | kontaktní plocha odlitku s nálitky | 277.8127 | mm^2 | Z 3D dat (v případě násobné formy pouze pro jeden odlitek)
37. | OVS | objem vtokové soustavy | 68314.4634 | mm^3 | Z 3D dat (v případě násobné formy pouze pro jeden odlitek - tudíž polovina jejího objemu)
38. | HVS | hmotnost vtokové soustavy | 0.216 | kg | Z 3D dat (v případě násobné formy pouze pro jeden odlitek - tudíž polovina její hmotnosti)
39. | ON | objem nálitků | 20225.0675 | mm^3 | Z 3D dat (v případě násobné formy pouze pro jeden odlitek)
40. | HN | hmotnost nálitků | 0.050154 | kg | Z 3D dat (v případě násobné formy pouze pro jeden odlitek)
41. | OFGO | objem funkční geometrie odlitku | 67897.4664 | mm^3 | Z 3D dat (v případě násobné formy pouze pro jeden odlitek)
42. | HFGO | hmotnost funkční geometrie odlitku | 0.15019 | kg | Z 3D dat (v případě násobné formy pouze pro jeden odlitek)
43. | OO | objem odlitku | 169666.0902 | mm^3 | Z 3D dat (v případě násobné formy pouze pro jeden odlitek)
44. | PFGO | povrch funkční geometrie odlitku | 23601.2979 | mm^2 | Z 3D dat (v případě násobné formy pouze pro jeden odlitek)
45. | PN | povrh nálitků | 10729.6155 | mm^2 | Z 3D dat (v případě násobné formy pouze pro jeden odlitek)
46. | PVS | povrch vtokové soustavy | 26740.2149 | mm^2 | Z 3D dat (v případě násobné formy pouze pro jeden odlitek - tudíž polovina její plochy + plocha řezu)
47. | VJ | Výklep jader | 0 | s | Z horní tabulky (pokud není nová norma, vzít původní)
48. | PV | Pila velká | 24.0705 | s | Z horní tabulky (pokud není nová norma, vzít původní)
49. | PK | Počet kusů | 1510.95 | ks | Z OPTI - počet kusů za směnu
50. | PB75 | Pásová bruska PB75 | 21.0984 | s | Z horní tabulky (pokud není nová norma, vzít původní)
51. | PBR | Pásová bruska ruční | 0 | s | Z horní tabulky (pokud není nová norma, vzít původní)
52. | BR | Broušení | 25.8048 | s | Z horní tabulky (pokud není nová norma, vzít původní)

## Firma_014 Výrobek_009
Firma_014 Výrobek_009
CHARAKTERISTIKY
Č. | OZN. | Název | Hodnota | Jednotka | Poznámka
1. | SO | skupina odlitků | GR | - | GR / NTL / SKLOPNÉ
2. | RO | rodina odlitků | 369 | - | Určit z tabulek
3. | DOC | doba odlévacího cyklu | 231.264 | s | Čas jednoho cyklu odlévání
4. | L | maximální délka | 89.6514 | mm | Změřit na odlitku - nejdelší
5. | B | maximální šířka | 73.6742 | mm | Změřit na odlitku - druhá nejdelší
6. | H | maximální výška | 68.0231 | mm | Změřit na odlitku - třetí nejdelší
7. | PR | plošná rozlehlost (v poměru ke krychli o V=Vodlitku) | 3.749 | - | Plocha odlitku / plocha srovnávací krychle o stejném objemu
8. | OR | objemová rozlehlost (v poměru ke krychli o V=Vodlitku) | 1.3623 | - | Diagonála kvádru obklopující odlitek / diagonála krychle o stejném objemu
9. | TS | tenkostěnnost |  |  | Strana krychle o stejném objemu jako funkční geometrie odlitku / střední tloušťka stěny odlitku
10. | OS | objemová skladnost | 5.4499 | - | L*B*H (kvádr obklopující odlitek) / objem funkční geometrie odlitku
11. | RKKDR | rozměr kolmý k dělící rovině | 34.2497 | mm | Určit z 3D dat (1/2 jednoho z rozměrů L/B/H)
12. | OVM | objem vratného materiálu | 106532.4395 | mm^3 | Součet objemů nálitků a vtokové soustavy
13. | PDO | počet dosazovaných oblastí | 4.2465 | - | Počet vtoků a nálitků dohromady
14. | OKJ | objem kovových jader | 169250.5234 | mm^3 | Z 3D dat, objem celého jádra (bez šroubů atd. vztahující se v případě násobné formy jen k jednomu odlitku), v případě jader s odvzdušněním, je třeba odvzdušňovací díry zaplnit
15. | OPJ | objem pískových jader | 0 | mm^3 | Z 3D dat, objem celého jádra
16. | PHOKJ | počet hydraulicky ovládaných kovoých jader | 1.1585 | ks | Z 3D dat (v prípadě násobné formy pouze jádra tvarující jeden z odlitků)
17. | PPJ | počet pískových jader | 0 | ks | Z 3D dat
18. | PROKJ | počet ručně ovládanách kovových jader | 0 | ks | Z 3D dat
19. | PHČF | počet hlavních částí formy | 3.5649 | ks | Z 3D dat
20. | OF | Objem formy | 13934874.6829 | mm^3 | Objem formy (u*v*w, S*v) - objem funkční geometrie odlitku
21. | OFJ | objemový faktor jádra | 2.084 | - | Objem jader / objem funkční geometrie odlitku
22. | FDF | faktor dělení formy | 0.64524 | - | Udává informace o poloze odlitku, zda je odléván vertikálně či horizontálně
23. | FOF | faktor objemu formy | 58.5738 | - | Objem formy (u*v*w) / objem odlitku (se vtoky a nálitky)
24. | PP-K | poměr písek - kov | 0 | - | objem pískového jádra / objem odlitku
25. | NF | Násobnost formy | 3.4528 | ks | Kolik odlitků se odlévá najednou
26. | VPF | využítí plochy formy | 2.2252 | - | Podíl plochy formy zabraný odlitkem / plocha opsaného obdélníku odlitku v dělící rovině
27. | PPDZO | podíl plochy formy zabraný odlitkem | 18883.37 | mm^2 | Celková plocha formy v dělící rovině (u*v) bez vtokové jamky / podíl formy
28. | VOF | využití objemu formy | 7.7018 | - | Násobek rozměrů formy bez vtokové jamky (u*v*w) * podíl formy / kvádr obklopující odlitek (L*B*H)
29. | PF | podíl formy | 0.25795 | - | 1 / násobnost formy (kolik odlitků se odlévá najednou)
30. | KPOSPJ | kontaktní plocha odlitku s pískovými jádry | 0 | mm^2 | Z 3D dat (funkční geometrie odlitku) - měřeno na odlitku
31. | KPOSZD | kontakntní plocha odlitku se základní deskou | 15174.1846 | mm^2 | Z 3D dat (funkční geometrie odlitku, včetně tvarových jader pokud jsou nepohyblivá, ta v tomto případě nějsou považována za jádra)
32. | OOVDR | obvod odlitku v dělící rovině | 452.2821 | mm | Z 3D dat (funkční geometrie odlitku)
33. | KPOSF | kontaktní plocha odlitku s formou | 22587.3431 | mm^2 | Z 3D dat (funkční geometrie odlitku) - měřeno na formě, nezapomenout na spodní tvarovou desku
34. | KPOSKJ | kontaktní plocha odlitku s kovovými jádry | 6357.9572 | mm^2 | Z 3D dat (funkční geometrie odlitku) - měřeno na odlitku
35. | KPOSV | kontaktní plocha odlitku se vtoky | 207.5073 | mm^2 | Z 3D dat (v případě násobné formy pouze pro jeden odlitek)
36. | KPOSN | kontaktní plocha odlitku s nálitky | 520.9862 | mm^2 | Z 3D dat (v případě násobné formy pouze pro jeden odlitek)
37. | OVS | objem vtokové soustavy | 24700.9601 | mm^3 | Z 3D dat (v případě násobné formy pouze pro jeden odlitek - tudíž polovina jejího objemu)
38. | HVS | hmotnost vtokové soustavy | 0.078651 | kg | Z 3D dat (v případě násobné formy pouze pro jeden odlitek - tudíž polovina její hmotnosti)
39. | ON | objem nálitků | 83756.7772 | mm^3 | Z 3D dat (v případě násobné formy pouze pro jeden odlitek)
40. | HN | hmotnost nálitků | 0.20563 | kg | Z 3D dat (v případě násobné formy pouze pro jeden odlitek)
41. | OFGO | objem funkční geometrie odlitku | 107657.4284 | mm^3 | Z 3D dat (v případě násobné formy pouze pro jeden odlitek)
42. | HFGO | hmotnost funkční geometrie odlitku | 0.2378 | kg | Z 3D dat (v případě násobné formy pouze pro jeden odlitek)
43. | OO | objem odlitku | 239312.5381 | mm^3 | Z 3D dat (v případě násobné formy pouze pro jeden odlitek)
44. | PFGO | povrch funkční geometrie odlitku | 39782.7095 | mm^2 | Z 3D dat (v případě násobné formy pouze pro jeden odlitek)
45. | PN | povrh nálitků | 31960.3089 | mm^2 | Z 3D dat (v případě násobné formy pouze pro jeden odlitek)
46. | PVS | povrch vtokové soustavy | 10038.1973 | mm^2 | Z 3D dat (v případě násobné formy pouze pro jeden odlitek - tudíž polovina její plochy + plocha řezu)
47. | VJ | Výklep jader | 0 | s | Z horní tabulky (pokud není nová norma, vzít původní)
48. | PV | Pila velká | 11.9434 | s | Z horní tabulky (pokud není nová norma, vzít původní)
49. | PK | Počet kusů | 453.285 | ks | Z OPTI - počet kusů za směnu
50. | PB75 | Pásová bruska PB75 | 0 | s | Z horní tabulky (pokud není nová norma, vzít původní)
51. | PBR | Pásová bruska ruční | 0 | s | Z horní tabulky (pokud není nová norma, vzít původní)
52. | BR | Broušení | 0 | s | Z horní tabulky (pokud není nová norma, vzít původní)

## Firma_014 Výrobek_008
Firma_014 Výrobek_008
CHARAKTERISTIKY
Č. | OZN. | Název | Hodnota | Jednotka | Poznámka
1. | SO | skupina odlitků | GR | - | GR / NTL / SKLOPNÉ
2. | RO | rodina odlitků | 228 | - | Určit z tabulek
3. | DOC | doba odlévacího cyklu | 189.216 | s | Čas jednoho cyklu odlévání
4. | L | maximální délka | 69.5459 | mm | Změřit na odlitku - nejdelší
5. | B | maximální šířka | 73.6742 | mm | Změřit na odlitku - druhá nejdelší
6. | H | maximální výška | 32.586 | mm | Změřit na odlitku - třetí nejdelší
7. | PR | plošná rozlehlost (v poměru ke krychli o V=Vodlitku) | 3.1975 | - | Plocha odlitku / plocha srovnávací krychle o stejném objemu
8. | OR | objemová rozlehlost (v poměru ke krychli o V=Vodlitku) | 1.3926 | - | Diagonála kvádru obklopující odlitek / diagonála krychle o stejném objemu
9. | TS | tenkostěnnost |  |  | Strana krychle o stejném objemu jako funkční geometrie odlitku / střední tloušťka stěny odlitku
10. | OS | objemová skladnost | 4.5537 | - | L*B*H (kvádr obklopující odlitek) / objem funkční geometrie odlitku
11. | RKKDR | rozměr kolmý k dělící rovině | 34.2497 | mm | Určit z 3D dat (1/2 jednoho z rozměrů L/B/H)
12. | OVM | objem vratného materiálu | 96634.6608 | mm^3 | Součet objemů nálitků a vtokové soustavy
13. | PDO | počet dosazovaných oblastí | 4.2465 | - | Počet vtoků a nálitků dohromady
14. | OKJ | objem kovových jader | 178315.7223 | mm^3 | Z 3D dat, objem celého jádra (bez šroubů atd. vztahující se v případě násobné formy jen k jednomu odlitku), v případě jader s odvzdušněním, je třeba odvzdušňovací díry zaplnit
15. | OPJ | objem pískových jader | 0 | mm^3 | Z 3D dat, objem celého jádra
16. | PHOKJ | počet hydraulicky ovládaných kovoých jader | 1.1585 | ks | Z 3D dat (v prípadě násobné formy pouze jádra tvarující jeden z odlitků)
17. | PPJ | počet pískových jader | 0 | ks | Z 3D dat
18. | PROKJ | počet ručně ovládanách kovových jader | 0 | ks | Z 3D dat
19. | PHČF | počet hlavních částí formy | 3.5649 | ks | Z 3D dat
20. | OF | Objem formy | 8768429.1972 | mm^3 | Objem formy (u*v*w, S*v) - objem funkční geometrie odlitku
21. | OFJ | objemový faktor jádra | 4.9367 | - | Objem jader / objem funkční geometrie odlitku
22. | FDF | faktor dělení formy | 0.4548 | - | Udává informace o poloze odlitku, zda je odléván vertikálně či horizontálně
23. | FOF | faktor objemu formy | 53.9819 | - | Objem formy (u*v*w) / objem odlitku (se vtoky a nálitky)
24. | PP-K | poměr písek - kov | 0 | - | objem pískového jádra / objem odlitku
25. | NF | Násobnost formy | 3.4528 | ks | Kolik odlitků se odlévá najednou
26. | VPF | využítí plochy formy | 3.7898 | - | Podíl plochy formy zabraný odlitkem / plocha opsaného obdélníku odlitku v dělící rovině
27. | PPDZO | podíl plochy formy zabraný odlitkem | 11951.5 | mm^2 | Celková plocha formy v dělící rovině (u*v) bez vtokové jamky / podíl formy
28. | VOF | využití objemu formy | 13.1174 | - | Násobek rozměrů formy bez vtokové jamky (u*v*w) * podíl formy / kvádr obklopující odlitek (L*B*H)
29. | PF | podíl formy | 0.25795 | - | 1 / násobnost formy (kolik odlitků se odlévá najednou)
30. | KPOSPJ | kontaktní plocha odlitku s pískovými jádry | 0 | mm^2 | Z 3D dat (funkční geometrie odlitku) - měřeno na odlitku
31. | KPOSZD | kontakntní plocha odlitku se základní deskou | 5331.4503 | mm^2 | Z 3D dat (funkční geometrie odlitku, včetně tvarových jader pokud jsou nepohyblivá, ta v tomto případě nějsou považována za jádra)
32. | OOVDR | obvod odlitku v dělící rovině | 539.7022 | mm | Z 3D dat (funkční geometrie odlitku)
33. | KPOSF | kontaktní plocha odlitku s formou | 10183.751 | mm^2 | Z 3D dat (funkční geometrie odlitku) - měřeno na formě, nezapomenout na spodní tvarovou desku
34. | KPOSKJ | kontaktní plocha odlitku s kovovými jádry | 6629.5172 | mm^2 | Z 3D dat (funkční geometrie odlitku) - měřeno na odlitku
35. | KPOSV | kontaktní plocha odlitku se vtoky | 72.6595 | mm^2 | Z 3D dat (v případě násobné formy pouze pro jeden odlitek)
36. | KPOSN | kontaktní plocha odlitku s nálitky | 460.5285 | mm^2 | Z 3D dat (v případě násobné formy pouze pro jeden odlitek)
37. | OVS | objem vtokové soustavy | 17860.0834 | mm^3 | Z 3D dat (v případě násobné formy pouze pro jeden odlitek - tudíž polovina jejího objemu)
38. | HVS | hmotnost vtokové soustavy | 0.056347 | kg | Z 3D dat (v případě násobné formy pouze pro jeden odlitek - tudíž polovina její hmotnosti)
39. | ON | objem nálitků | 80158.1253 | mm^3 | Z 3D dat (v případě násobné formy pouze pro jeden odlitek)
40. | HN | hmotnost nálitků | 0.19727 | kg | Z 3D dat (v případě násobné formy pouze pro jeden odlitek)
41. | OFGO | objem funkční geometrie odlitku | 47880.1111 | mm^3 | Z 3D dat (v případě násobné formy pouze pro jeden odlitek)
42. | HFGO | hmotnost funkční geometrie odlitku | 0.10597 | kg | Z 3D dat (v případě násobné formy pouze pro jeden odlitek)
43. | OO | objem odlitku | 164347.8012 | mm^3 | Z 3D dat (v případě násobné formy pouze pro jeden odlitek)
44. | PFGO | povrch funkční geometrie odlitku | 19769.965 | mm^2 | Z 3D dat (v případě násobné formy pouze pro jeden odlitek)
45. | PN | povrh nálitků | 31693.2606 | mm^2 | Z 3D dat (v případě násobné formy pouze pro jeden odlitek)
46. | PVS | povrch vtokové soustavy | 7728.2481 | mm^2 | Z 3D dat (v případě násobné formy pouze pro jeden odlitek - tudíž polovina její plochy + plocha řezu)
47. | VJ | Výklep jader | 0 | s | Z horní tabulky (pokud není nová norma, vzít původní)
48. | PV | Pila velká | 9.396 | s | Z horní tabulky (pokud není nová norma, vzít původní)
49. | PK | Počet kusů | 554.015 | ks | Z OPTI - počet kusů za směnu
50. | PB75 | Pásová bruska PB75 | 0 | s | Z horní tabulky (pokud není nová norma, vzít původní)
51. | PBR | Pásová bruska ruční | 0 | s | Z horní tabulky (pokud není nová norma, vzít původní)
52. | BR | Broušení | 0 | s | Z horní tabulky (pokud není nová norma, vzít původní)

## Firma_014 Výrobek_003
Firma_014 Výrobek_003
CHARAKTERISTIKY
Č. | OZN. | Název | Hodnota | Jednotka | Poznámka
1. | SO | skupina odlitků | GR | - | GR / NTL / SKLOPNÉ
2. | RO | rodina odlitků | 568 | - | Určit z tabulek
3. | DOC | doba odlévacího cyklu | 173.448 | s | Čas jednoho cyklu odlévání
4. | L | maximální délka | 71.2293 | mm | Změřit na odlitku - nejdelší
5. | B | maximální šířka | 75.4575 | mm | Změřit na odlitku - druhá nejdelší
6. | H | maximální výška | 66.0278 | mm | Změřit na odlitku - třetí nejdelší
7. | PR | plošná rozlehlost (v poměru ke krychli o V=Vodlitku) | 2.2233 | - | Plocha odlitku / plocha srovnávací krychle o stejném objemu
8. | OR | objemová rozlehlost (v poměru ke krychli o V=Vodlitku) | 1.3425 | - | Diagonála kvádru obklopující odlitek / diagonála krychle o stejném objemu
9. | TS | tenkostěnnost |  |  | Strana krychle o stejném objemu jako funkční geometrie odlitku / střední tloušťka stěny odlitku
10. | OS | objemová skladnost | 5.4462 | - | L*B*H (kvádr obklopující odlitek) / objem funkční geometrie odlitku
11. | RKKDR | rozměr kolmý k dělící rovině | 35.0787 | mm | Určit z 3D dat (1/2 jednoho z rozměrů L/B/H)
12. | OVM | objem vratného materiálu | 65739.0724 | mm^3 | Součet objemů nálitků a vtokové soustavy
13. | PDO | počet dosazovaných oblastí | 2.5479 | - | Počet vtoků a nálitků dohromady
14. | OKJ | objem kovových jader | 42845.6209 | mm^3 | Z 3D dat, objem celého jádra (bez šroubů atd. vztahující se v případě násobné formy jen k jednomu odlitku), v případě jader s odvzdušněním, je třeba odvzdušňovací díry zaplnit
15. | OPJ | objem pískových jader | 0 | mm^3 | Z 3D dat, objem celého jádra
16. | PHOKJ | počet hydraulicky ovládaných kovoých jader | 0 | ks | Z 3D dat (v prípadě násobné formy pouze jádra tvarující jeden z odlitků)
17. | PPJ | počet pískových jader | 0 | ks | Z 3D dat
18. | PROKJ | počet ručně ovládanách kovových jader | 1.1267 | ks | Z 3D dat
19. | PHČF | počet hlavních částí formy | 3.5649 | ks | Z 3D dat
20. | OF | Objem formy | 2411969.3876 | mm^3 | Objem formy (u*v*w, S*v) - objem funkční geometrie odlitku
21. | OFJ | objemový faktor jádra | 0.66745 | - | Objem jader / objem funkční geometrie odlitku
22. | FDF | faktor dělení formy | 0.72413 | - | Udává informace o poloze odlitku, zda je odléván vertikálně či horizontálně
23. | FOF | faktor objemu formy | 14.4999 | - | Objem formy (u*v*w) / objem odlitku (se vtoky a nálitky)
24. | PP-K | poměr písek - kov | 0 | - | objem pískového jádra / objem odlitku
25. | NF | Násobnost formy | 0.8632 | ks | Kolik odlitků se odlévá najednou
26. | VPF | využítí plochy formy | 2.9146 | - | Podíl plochy formy zabraný odlitkem / plocha opsaného obdélníku odlitku v dělící rovině
27. | PPDZO | podíl plochy formy zabraný odlitkem | 20127.4125 | mm^2 | Celková plocha formy v dělící rovině (u*v) bez vtokové jamky / podíl formy
28. | VOF | využití objemu formy | 6.7555 | - | Násobek rozměrů formy bez vtokové jamky (u*v*w) * podíl formy / kvádr obklopující odlitek (L*B*H)
29. | PF | podíl formy | 1.0318 | - | 1 / násobnost formy (kolik odlitků se odlévá najednou)
30. | KPOSPJ | kontaktní plocha odlitku s pískovými jádry | 0 | mm^2 | Z 3D dat (funkční geometrie odlitku) - měřeno na odlitku
31. | KPOSZD | kontakntní plocha odlitku se základní deskou | 8918.806 | mm^2 | Z 3D dat (funkční geometrie odlitku, včetně tvarových jader pokud jsou nepohyblivá, ta v tomto případě nějsou považována za jádra)
32. | OOVDR | obvod odlitku v dělící rovině | 529.311 | mm | Z 3D dat (funkční geometrie odlitku)
33. | KPOSF | kontaktní plocha odlitku s formou | 11604.0619 | mm^2 | Z 3D dat (funkční geometrie odlitku) - měřeno na formě, nezapomenout na spodní tvarovou desku
34. | KPOSKJ | kontaktní plocha odlitku s kovovými jádry | 1199.5261 | mm^2 | Z 3D dat (funkční geometrie odlitku) - měřeno na odlitku
35. | KPOSV | kontaktní plocha odlitku se vtoky | 157.7275 | mm^2 | Z 3D dat (v případě násobné formy pouze pro jeden odlitek)
36. | KPOSN | kontaktní plocha odlitku s nálitky | 577.043 | mm^2 | Z 3D dat (v případě násobné formy pouze pro jeden odlitek)
37. | OVS | objem vtokové soustavy | 42651.5723 | mm^3 | Z 3D dat (v případě násobné formy pouze pro jeden odlitek - tudíž polovina jejího objemu)
38. | HVS | hmotnost vtokové soustavy | 0.13617 | kg | Z 3D dat (v případě násobné formy pouze pro jeden odlitek - tudíž polovina její hmotnosti)
39. | ON | objem nálitků | 26463.4537 | mm^3 | Z 3D dat (v případě násobné formy pouze pro jeden odlitek)
40. | HN | hmotnost nálitků | 0.0652 | kg | Z 3D dat (v případě násobné formy pouze pro jeden odlitek)
41. | OFGO | objem funkční geometrie odlitku | 85093.1013 | mm^3 | Z 3D dat (v případě násobné formy pouze pro jeden odlitek)
42. | HFGO | hmotnost funkční geometrie odlitku | 0.18774 | kg | Z 3D dat (v případě násobné formy pouze pro jeden odlitek)
43. | OO | objem odlitku | 167442.8576 | mm^3 | Z 3D dat (v případě násobné formy pouze pro jeden odlitek)
44. | PFGO | povrch funkční geometrie odlitku | 20168.614 | mm^2 | Z 3D dat (v případě násobné formy pouze pro jeden odlitek)
45. | PN | povrh nálitků | 9062.7304 | mm^2 | Z 3D dat (v případě násobné formy pouze pro jeden odlitek)
46. | PVS | povrch vtokové soustavy | 14933.5341 | mm^2 | Z 3D dat (v případě násobné formy pouze pro jeden odlitek - tudíž polovina její plochy + plocha řezu)
47. | VJ | Výklep jader | 0 | s | Z horní tabulky (pokud není nová norma, vzít původní)
48. | PV | Pila velká | 18.3744 | s | Z horní tabulky (pokud není nová norma, vzít původní)
49. | PK | Počet kusů | 151.095 | ks | Z OPTI - počet kusů za směnu
50. | PB75 | Pásová bruska PB75 | 14.8348 | s | Z horní tabulky (pokud není nová norma, vzít původní)
51. | PBR | Pásová bruska ruční | 0 | s | Z horní tabulky (pokud není nová norma, vzít původní)
52. | BR | Broušení | 18.144 | s | Z horní tabulky (pokud není nová norma, vzít původní)

## Firma_014 Výrobek_002
Firma_014 Výrobek_002
CHARAKTERISTIKY
Č. | OZN. | Název | Hodnota | Jednotka | Poznámka
1. | SO | skupina odlitků | GR | - | GR / NTL / SKLOPNÉ
2. | RO | rodina odlitků | 568 | - | Určit z tabulek
3. | DOC | doba odlévacího cyklu | 289.08 | s | Čas jednoho cyklu odlévání
4. | L | maximální délka | 205.3884 | mm | Změřit na odlitku - nejdelší
5. | B | maximální šířka | 190.1699 | mm | Změřit na odlitku - druhá nejdelší
6. | H | maximální výška | 160.225 | mm | Změřit na odlitku - třetí nejdelší
7. | PR | plošná rozlehlost (v poměru ke krychli o V=Vodlitku) | 3.3958 | - | Plocha odlitku / plocha srovnávací krychle o stejném objemu
8. | OR | objemová rozlehlost (v poměru ke krychli o V=Vodlitku) | 1.5624 | - | Diagonála kvádru obklopující odlitek / diagonála krychle o stejném objemu
9. | TS | tenkostěnnost |  |  | Strana krychle o stejném objemu jako funkční geometrie odlitku / střední tloušťka stěny odlitku
10. | OS | objemová skladnost | 8.3788 | - | L*B*H (kvádr obklopující odlitek) / objem funkční geometrie odlitku
11. | RKKDR | rozměr kolmý k dělící rovině | 80.6735 | mm | Určit z 3D dat (1/2 jednoho z rozměrů L/B/H)
12. | OVM | objem vratného materiálu | 1610975.8008 | mm^3 | Součet objemů nálitků a vtokové soustavy
13. | PDO | počet dosazovaných oblastí | 3.3972 | - | Počet vtoků a nálitků dohromady
14. | OKJ | objem kovových jader | 1743087.469 | mm^3 | Z 3D dat, objem celého jádra (bez šroubů atd. vztahující se v případě násobné formy jen k jednomu odlitku), v případě jader s odvzdušněním, je třeba odvzdušňovací díry zaplnit
15. | OPJ | objem pískových jader | 1197303.3953 | mm^3 | Z 3D dat, objem celého jádra
16. | PHOKJ | počet hydraulicky ovládaných kovoých jader | 1.1585 | ks | Z 3D dat (v prípadě násobné formy pouze jádra tvarující jeden z odlitků)
17. | PPJ | počet pískových jader | 0.8856 | ks | Z 3D dat
18. | PROKJ | počet ručně ovládanách kovových jader | 0 | ks | Z 3D dat
19. | PHČF | počet hlavních částí formy | 3.5649 | ks | Z 3D dat
20. | OF | Objem formy | 38658370.2829 | mm^3 | Objem formy (u*v*w, S*v) - objem funkční geometrie odlitku
21. | OFJ | objemový faktor jádra | 3.5846 | - | Objem jader / objem funkční geometrie odlitku
22. | FDF | faktor dělení formy | 0.63217 | - | Udává informace o poloze odlitku, zda je odléván vertikálně či horizontálně
23. | FOF | faktor objemu formy | 13.752 | - | Objem formy (u*v*w) / objem odlitku (se vtoky a nálitky)
24. | PP-K | poměr písek - kov | 0.35772 | - | objem pískového jádra / objem odlitku
25. | NF | Násobnost formy | 0.8632 | ks | Kolik odlitků se odlévá najednou
26. | VPF | využítí plochy formy | 2.9813 | - | Podíl plochy formy zabraný odlitkem / plocha opsaného obdélníku odlitku v dělící rovině
27. | PPDZO | podíl plochy formy zabraný odlitkem | 149611.05 | mm^2 | Celková plocha formy v dělící rovině (u*v) bez vtokové jamky / podíl formy
28. | VOF | využití objemu formy | 6.3522 | - | Násobek rozměrů formy bez vtokové jamky (u*v*w) * podíl formy / kvádr obklopující odlitek (L*B*H)
29. | PF | podíl formy | 1.0318 | - | 1 / násobnost formy (kolik odlitků se odlévá najednou)
30. | KPOSPJ | kontaktní plocha odlitku s pískovými jádry | 26431.153 | mm^2 | Z 3D dat (funkční geometrie odlitku) - měřeno na odlitku
31. | KPOSZD | kontakntní plocha odlitku se základní deskou | 11657.2437 | mm^2 | Z 3D dat (funkční geometrie odlitku, včetně tvarových jader pokud jsou nepohyblivá, ta v tomto případě nějsou považována za jádra)
32. | OOVDR | obvod odlitku v dělící rovině | 1301.2233 | mm | Z 3D dat (funkční geometrie odlitku)
33. | KPOSF | kontaktní plocha odlitku s formou | 115230.0224 | mm^2 | Z 3D dat (funkční geometrie odlitku) - měřeno na formě, nezapomenout na spodní tvarovou desku
34. | KPOSKJ | kontaktní plocha odlitku s kovovými jádry | 18625.7626 | mm^2 | Z 3D dat (funkční geometrie odlitku) - měřeno na odlitku
35. | KPOSV | kontaktní plocha odlitku se vtoky | 973.7643 | mm^2 | Z 3D dat (v případě násobné formy pouze pro jeden odlitek)
36. | KPOSN | kontaktní plocha odlitku s nálitky | 3953.283 | mm^2 | Z 3D dat (v případě násobné formy pouze pro jeden odlitek)
37. | OVS | objem vtokové soustavy | 417211.9035 | mm^3 | Z 3D dat (v případě násobné formy pouze pro jeden odlitek - tudíž polovina jejího objemu)
38. | HVS | hmotnost vtokové soustavy | 1.3265 | kg | Z 3D dat (v případě násobné formy pouze pro jeden odlitek - tudíž polovina její hmotnosti)
39. | ON | objem nálitků | 1226365.2638 | mm^3 | Z 3D dat (v případě násobné formy pouze pro jeden odlitek)
40. | HN | hmotnost nálitků | 3.0159 | kg | Z 3D dat (v případě násobné formy pouze pro jeden odlitek)
41. | OFGO | objem funkční geometrie odlitku | 975364.8056 | mm^3 | Z 3D dat (v případě násobné formy pouze pro jeden odlitek)
42. | HFGO | hmotnost funkční geometrie odlitku | 2.1569 | kg | Z 3D dat (v případě násobné formy pouze pro jeden odlitek)
43. | OO | objem odlitku | 2927492.5059 | mm^3 | Z 3D dat (v případě násobné formy pouze pro jeden odlitek)
44. | PFGO | povrch funkční geometrie odlitku | 156606.59 | mm^2 | Z 3D dat (v případě násobné formy pouze pro jeden odlitek)
45. | PN | povrh nálitků | 149719.7893 | mm^2 | Z 3D dat (v případě násobné formy pouze pro jeden odlitek)
46. | PVS | povrch vtokové soustavy | 68139.6539 | mm^2 | Z 3D dat (v případě násobné formy pouze pro jeden odlitek - tudíž polovina její plochy + plocha řezu)
47. | VJ | Výklep jader | 58.8825 | s | Z horní tabulky (pokud není nová norma, vzít původní)
48. | PV | Pila velká | 46.98 | s | Z horní tabulky (pokud není nová norma, vzít původní)
49. | PK | Počet kusů | 90.657 | ks | Z OPTI - počet kusů za směnu
50. | PB75 | Pásová bruska PB75 | 0 | s | Z horní tabulky (pokud není nová norma, vzít původní)
51. | PBR | Pásová bruska ruční | 26.9409 | s | Z horní tabulky (pokud není nová norma, vzít původní)
52. | BR | Broušení | 30.24 | s | Z horní tabulky (pokud není nová norma, vzít původní)

## Firma_014 Výrobek_005
Firma_014 Výrobek_005
CHARAKTERISTIKY
Č. | OZN. | Název | Hodnota | Jednotka | Poznámka
1. | SO | skupina odlitků | GR | - | GR / NTL / SKLOPNÉ
2. | RO | rodina odlitků | 568 | - | Určit z tabulek
3. | DOC | doba odlévacího cyklu | 252.5942 | s | Čas jednoho cyklu odlévání
4. | L | maximální délka | 158.7117 | mm | Změřit na odlitku - nejdelší
5. | B | maximální šířka | 145.1588 | mm | Změřit na odlitku - druhá nejdelší
6. | H | maximální výška | 129.2054 | mm | Změřit na odlitku - třetí nejdelší
7. | PR | plošná rozlehlost (v poměru ke krychli o V=Vodlitku) | 3.127 | - | Plocha odlitku / plocha srovnávací krychle o stejném objemu
8. | OR | objemová rozlehlost (v poměru ke krychli o V=Vodlitku) | 1.4299 | - | Diagonála kvádru obklopující odlitek / diagonála krychle o stejném objemu
9. | TS | tenkostěnnost |  |  | Strana krychle o stejném objemu jako funkční geometrie odlitku / střední tloušťka stěny odlitku
10. | OS | objemová skladnost | 6.4656 | - | L*B*H (kvádr obklopující odlitek) / objem funkční geometrie odlitku
11. | RKKDR | rozměr kolmý k dělící rovině | 65.0551 | mm | Určit z 3D dat (1/2 jednoho z rozměrů L/B/H)
12. | OVM | objem vratného materiálu | 522057.409 | mm^3 | Součet objemů nálitků a vtokové soustavy
13. | PDO | počet dosazovaných oblastí | 3.3972 | - | Počet vtoků a nálitků dohromady
14. | OKJ | objem kovových jader | 471551.0505 | mm^3 | Z 3D dat, objem celého jádra (bez šroubů atd. vztahující se v případě násobné formy jen k jednomu odlitku), v případě jader s odvzdušněním, je třeba odvzdušňovací díry zaplnit
15. | OPJ | objem pískových jader | 436072.6957 | mm^3 | Z 3D dat, objem celého jádra
16. | PHOKJ | počet hydraulicky ovládaných kovoých jader | 0 | ks | Z 3D dat (v prípadě násobné formy pouze jádra tvarující jeden z odlitků)
17. | PPJ | počet pískových jader | 0.8856 | ks | Z 3D dat
18. | PROKJ | počet ručně ovládanách kovových jader | 1.1267 | ks | Z 3D dat
19. | PHČF | počet hlavních částí formy | 2.3766 | ks | Z 3D dat
20. | OF | Objem formy | 20699936.6392 | mm^3 | Objem formy (u*v*w, S*v) - objem funkční geometrie odlitku
21. | OFJ | objemový faktor jádra | 1.758 | - | Objem jader / objem funkční geometrie odlitku
22. | FDF | faktor dělení formy | 0.6632 | - | Udává informace o poloze odlitku, zda je odléván vertikálně či horizontálně
23. | FOF | faktor objemu formy | 16.8455 | - | Objem formy (u*v*w) / objem odlitku (se vtoky a nálitky)
24. | PP-K | poměr písek - kov | 0.30494 | - | objem pískového jádra / objem odlitku
25. | NF | Násobnost formy | 0.8632 | ks | Kolik odlitků se odlévá najednou
26. | VPF | využítí plochy formy | 3.4869 | - | Podíl plochy formy zabraný odlitkem / plocha opsaného obdélníku odlitku v dělící rovině
27. | PPDZO | podíl plochy formy zabraný odlitkem | 103213.2898 | mm^2 | Celková plocha formy v dělící rovině (u*v) bez vtokové jamky / podíl formy
28. | VOF | využití objemu formy | 6.9894 | - | Násobek rozměrů formy bez vtokové jamky (u*v*w) * podíl formy / kvádr obklopující odlitek (L*B*H)
29. | PF | podíl formy | 1.0318 | - | 1 / násobnost formy (kolik odlitků se odlévá najednou)
30. | KPOSPJ | kontaktní plocha odlitku s pískovými jádry | 17114.6063 | mm^2 | Z 3D dat (funkční geometrie odlitku) - měřeno na odlitku
31. | KPOSZD | kontakntní plocha odlitku se základní deskou | 0 | mm^2 | Z 3D dat (funkční geometrie odlitku, včetně tvarových jader pokud jsou nepohyblivá, ta v tomto případě nějsou považována za jádra)
32. | OOVDR | obvod odlitku v dělící rovině | 1054.0748 | mm | Z 3D dat (funkční geometrie odlitku)
33. | KPOSF | kontaktní plocha odlitku s formou | 82671.9094 | mm^2 | Z 3D dat (funkční geometrie odlitku) - měřeno na formě, nezapomenout na spodní tvarovou desku
34. | KPOSKJ | kontaktní plocha odlitku s kovovými jádry | 13953.0229 | mm^2 | Z 3D dat (funkční geometrie odlitku) - měřeno na odlitku
35. | KPOSV | kontaktní plocha odlitku se vtoky | 3765.1135 | mm^2 | Z 3D dat (v případě násobné formy pouze pro jeden odlitek)
36. | KPOSN | kontaktní plocha odlitku s nálitky | 1946.5819 | mm^2 | Z 3D dat (v případě násobné formy pouze pro jeden odlitek)
37. | OVS | objem vtokové soustavy | 216983.7705 | mm^3 | Z 3D dat (v případě násobné formy pouze pro jeden odlitek - tudíž polovina jejího objemu)
38. | HVS | hmotnost vtokové soustavy | 0.69025 | kg | Z 3D dat (v případě násobné formy pouze pro jeden odlitek - tudíž polovina její hmotnosti)
39. | ON | objem nálitků | 322166.5677 | mm^3 | Z 3D dat (v případě násobné formy pouze pro jeden odlitek)
40. | HN | hmotnost nálitků | 0.79243 | kg | Z 3D dat (v případě násobné formy pouze pro jeden odlitek)
41. | OFGO | objem funkční geometrie odlitku | 601214.0903 | mm^3 | Z 3D dat (v případě násobné formy pouze pro jeden odlitek)
42. | HFGO | hmotnost funkční geometrie odlitku | 1.3292 | kg | Z 3D dat (v případě násobné formy pouze pro jeden odlitek)
43. | OO | objem odlitku | 1250756.8095 | mm^3 | Z 3D dat (v případě násobné formy pouze pro jeden odlitek)
44. | PFGO | povrch funkční geometrie odlitku | 104446.9384 | mm^2 | Z 3D dat (v případě násobné formy pouze pro jeden odlitek)
45. | PN | povrh nálitků | 64249.1576 | mm^2 | Z 3D dat (v případě násobné formy pouze pro jeden odlitek)
46. | PVS | povrch vtokové soustavy | 50600.5599 | mm^2 | Z 3D dat (v případě násobné formy pouze pro jeden odlitek - tudíž polovina její plochy + plocha řezu)
47. | VJ | Výklep jader | 36.0505 | s | Z horní tabulky (pokud není nová norma, vzít původní)
48. | PV | Pila velká | 29.6716 | s | Z horní tabulky (pokud není nová norma, vzít původní)
49. | PK | Počet kusů | 103.7519 | ks | Z OPTI - počet kusů za směnu
50. | PB75 | Pásová bruska PB75 | 0 | s | Z horní tabulky (pokud není nová norma, vzít původní)
51. | PBR | Pásová bruska ruční | 16.1646 | s | Z horní tabulky (pokud není nová norma, vzít původní)
52. | BR | Broušení | 18.144 | s | Z horní tabulky (pokud není nová norma, vzít původní)

## Firma_014 Výrobek_001
Firma_014 Výrobek_001
CHARAKTERISTIKY
Č. | OZN. | Název | Hodnota | Jednotka | Poznámka
1. | SO | skupina odlitků | GR | - | GR / NTL / SKLOPNÉ
2. | RO | rodina odlitků | 568 | - | Určit z tabulek
3. | DOC | doba odlévacího cyklu | 252.5942 | s | Čas jednoho cyklu odlévání
4. | L | maximální délka | 142.5338 | mm | Změřit na odlitku - nejdelší
5. | B | maximální šířka | 144.5698 | mm | Změřit na odlitku - druhá nejdelší
6. | H | maximální výška | 129.3939 | mm | Změřit na odlitku - třetí nejdelší
7. | PR | plošná rozlehlost (v poměru ke krychli o V=Vodlitku) | 3.1524 | - | Plocha odlitku / plocha srovnávací krychle o stejném objemu
8. | OR | objemová rozlehlost (v poměru ke krychli o V=Vodlitku) | 1.4112 | - | Diagonála kvádru obklopující odlitek / diagonála krychle o stejném objemu
9. | TS | tenkostěnnost |  |  | Strana krychle o stejném objemu jako funkční geometrie odlitku / střední tloušťka stěny odlitku
10. | OS | objemová skladnost | 6.3196 | - | L*B*H (kvádr obklopující odlitek) / objem funkční geometrie odlitku
11. | RKKDR | rozměr kolmý k dělící rovině | 65.15 | mm | Určit z 3D dat (1/2 jednoho z rozměrů L/B/H)
12. | OVM | objem vratného materiálu | 538906.37 | mm^3 | Součet objemů nálitků a vtokové soustavy
13. | PDO | počet dosazovaných oblastí | 3.3972 | - | Počet vtoků a nálitků dohromady
14. | OKJ | objem kovových jader | 424887.1915 | mm^3 | Z 3D dat, objem celého jádra (bez šroubů atd. vztahující se v případě násobné formy jen k jednomu odlitku), v případě jader s odvzdušněním, je třeba odvzdušňovací díry zaplnit
15. | OPJ | objem pískových jader | 450318.1595 | mm^3 | Z 3D dat, objem celého jádra
16. | PHOKJ | počet hydraulicky ovládaných kovoých jader | 0 | ks | Z 3D dat (v prípadě násobné formy pouze jádra tvarující jeden z odlitků)
17. | PPJ | počet pískových jader | 0.8856 | ks | Z 3D dat
18. | PROKJ | počet ručně ovládanách kovových jader | 1.1267 | ks | Z 3D dat
19. | PHČF | počet hlavních částí formy | 2.3766 | ks | Z 3D dat
20. | OF | Objem formy | 17659430 | mm^3 | Objem formy (u*v*w, S*v) - objem funkční geometrie odlitku
21. | OFJ | objemový faktor jádra | 1.8317 | - | Objem jader / objem funkční geometrie odlitku
22. | FDF | faktor dělení formy | 0.70573 | - | Udává informace o poloze odlitku, zda je odléván vertikálně či horizontálně
23. | FOF | faktor objemu formy | 14.9411 | - | Objem formy (u*v*w) / objem odlitku (se vtoky a nálitky)
24. | PP-K | poměr písek - kov | 0.32355 | - | objem pískového jádra / objem odlitku
25. | NF | Násobnost formy | 0.8632 | ks | Kolik odlitků se odlévá najednou
26. | VPF | využítí plochy formy | 3.3653 | - | Podíl plochy formy zabraný odlitkem / plocha opsaného obdélníku odlitku v dělící rovině
27. | PPDZO | podíl plochy formy zabraný odlitkem | 89098.4325 | mm^2 | Celková plocha formy v dělící rovině (u*v) bez vtokové jamky / podíl formy
28. | VOF | využití objemu formy | 6.7359 | - | Násobek rozměrů formy bez vtokové jamky (u*v*w) * podíl formy / kvádr obklopující odlitek (L*B*H)
29. | PF | podíl formy | 1.0318 | - | 1 / násobnost formy (kolik odlitků se odlévá najednou)
30. | KPOSPJ | kontaktní plocha odlitku s pískovými jádry | 18341.8557 | mm^2 | Z 3D dat (funkční geometrie odlitku) - měřeno na odlitku
31. | KPOSZD | kontakntní plocha odlitku se základní deskou | 0 | mm^2 | Z 3D dat (funkční geometrie odlitku, včetně tvarových jader pokud jsou nepohyblivá, ta v tomto případě nějsou považována za jádra)
32. | OOVDR | obvod odlitku v dělící rovině | 1007.321 | mm | Z 3D dat (funkční geometrie odlitku)
33. | KPOSF | kontaktní plocha odlitku s formou | 76873.6355 | mm^2 | Z 3D dat (funkční geometrie odlitku) - měřeno na formě, nezapomenout na spodní tvarovou desku
34. | KPOSKJ | kontaktní plocha odlitku s kovovými jádry | 11864.6651 | mm^2 | Z 3D dat (funkční geometrie odlitku) - měřeno na odlitku
35. | KPOSV | kontaktní plocha odlitku se vtoky | 3388.5249 | mm^2 | Z 3D dat (v případě násobné formy pouze pro jeden odlitek)
36. | KPOSN | kontaktní plocha odlitku s nálitky | 2395.2104 | mm^2 | Z 3D dat (v případě násobné formy pouze pro jeden odlitek)
37. | OVS | objem vtokové soustavy | 220821.8058 | mm^3 | Z 3D dat (v případě násobné formy pouze pro jeden odlitek - tudíž polovina jejího objemu)
38. | HVS | hmotnost vtokové soustavy | 0.70199 | kg | Z 3D dat (v případě násobné formy pouze pro jeden odlitek - tudíž polovina její hmotnosti)
39. | ON | objem nálitků | 335476.5172 | mm^3 | Z 3D dat (v případě násobné formy pouze pro jeden odlitek)
40. | HN | hmotnost nálitků | 0.82503 | kg | Z 3D dat (v případě násobné formy pouze pro jeden odlitek)
41. | OFGO | objem funkční geometrie odlitku | 550960.3854 | mm^3 | Z 3D dat (v případě násobné formy pouze pro jeden odlitek)
42. | HFGO | hmotnost funkční geometrie odlitku | 1.2182 | kg | Z 3D dat (v případě násobné formy pouze pro jeden odlitek)
43. | OO | objem odlitku | 1217330.4468 | mm^3 | Z 3D dat (v případě násobné formy pouze pro jeden odlitek)
44. | PFGO | povrch funkční geometrie odlitku | 99345.1834 | mm^2 | Z 3D dat (v případě násobné formy pouze pro jeden odlitek)
45. | PN | povrh nálitků | 61405.3146 | mm^2 | Z 3D dat (v případě násobné formy pouze pro jeden odlitek)
46. | PVS | povrch vtokové soustavy | 51988.9356 | mm^2 | Z 3D dat (v případě násobné formy pouze pro jeden odlitek - tudíž polovina její plochy + plocha řezu)
47. | VJ | Výklep jader | 36.0505 | s | Z horní tabulky (pokud není nová norma, vzít původní)
48. | PV | Pila velká | 29.6716 | s | Z horní tabulky (pokud není nová norma, vzít původní)
49. | PK | Počet kusů | 103.7519 | ks | Z OPTI - počet kusů za směnu
50. | PB75 | Pásová bruska PB75 | 0 | s | Z horní tabulky (pokud není nová norma, vzít původní)
51. | PBR | Pásová bruska ruční | 16.1646 | s | Z horní tabulky (pokud není nová norma, vzít původní)
52. | BR | Broušení | 18.144 | s | Z horní tabulky (pokud není nová norma, vzít původní)

## Firma_014 Výrobek_004
Firma_014 Výrobek_004
CHARAKTERISTIKY
Č. | OZN. | Název | Hodnota | Jednotka | Poznámka
1. | SO | skupina odlitků | GR | - | GR / NTL / SKLOPNÉ
2. | RO | rodina odlitků | 565 | - | Určit z tabulek
3. | DOC | doba odlévacího cyklu | 200.1323 | s | Čas jednoho cyklu odlévání
4. | L | maximální délka | 82.091 | mm | Změřit na odlitku - nejdelší
5. | B | maximální šířka | 74.0121 | mm | Změřit na odlitku - druhá nejdelší
6. | H | maximální výška | 68.335 | mm | Změřit na odlitku - třetí nejdelší
7. | PR | plošná rozlehlost (v poměru ke krychli o V=Vodlitku) | 2.6767 | - | Plocha odlitku / plocha srovnávací krychle o stejném objemu
8. | OR | objemová rozlehlost (v poměru ke krychli o V=Vodlitku) | 1.2543 | - | Diagonála kvádru obklopující odlitek / diagonála krychle o stejném objemu
9. | TS | tenkostěnnost |  |  | Strana krychle o stejném objemu jako funkční geometrie odlitku / střední tloušťka stěny odlitku
10. | OS | objemová skladnost | 4.3711 | - | L*B*H (kvádr obklopující odlitek) / objem funkční geometrie odlitku
11. | RKKDR | rozměr kolmý k dělící rovině | 34.4068 | mm | Určit z 3D dat (1/2 jednoho z rozměrů L/B/H)
12. | OVM | objem vratného materiálu | 118481.2867 | mm^3 | Součet objemů nálitků a vtokové soustavy
13. | PDO | počet dosazovaných oblastí | 2.5479 | - | Počet vtoků a nálitků dohromady
14. | OKJ | objem kovových jader | 118944.3934 | mm^3 | Z 3D dat, objem celého jádra (bez šroubů atd. vztahující se v případě násobné formy jen k jednomu odlitku), v případě jader s odvzdušněním, je třeba odvzdušňovací díry zaplnit
15. | OPJ | objem pískových jader | 0 | mm^3 | Z 3D dat, objem celého jádra
16. | PHOKJ | počet hydraulicky ovládaných kovoých jader | 0 | ks | Z 3D dat (v prípadě násobné formy pouze jádra tvarující jeden z odlitků)
17. | PPJ | počet pískových jader | 0 | ks | Z 3D dat
18. | PROKJ | počet ručně ovládanách kovových jader | 1.1267 | ks | Z 3D dat
19. | PHČF | počet hlavních částí formy | 3.5649 | ks | Z 3D dat
20. | OF | Objem formy | 11286170.4024 | mm^3 | Objem formy (u*v*w, S*v) - objem funkční geometrie odlitku
21. | OFJ | objemový faktor jádra | 1.2712 | - | Objem jader / objem funkční geometrie odlitku
22. | FDF | faktor dělení formy | 0.68228 | - | Udává informace o poloze odlitku, zda je odléván vertikálně či horizontálně
23. | FOF | faktor objemu formy | 41.1305 | - | Objem formy (u*v*w) / objem odlitku (se vtoky a nálitky)
24. | PP-K | poměr písek - kov | 0 | - | objem pískového jádra / objem odlitku
25. | NF | Násobnost formy | 1.7264 | ks | Kolik odlitků se odlévá najednou
26. | VPF | využítí plochy formy | 3.843 | - | Podíl plochy formy zabraný odlitkem / plocha opsaného obdélníku odlitku v dělící rovině
27. | PPDZO | podíl plochy formy zabraný odlitkem | 29999.6177 | mm^2 | Celková plocha formy v dělící rovině (u*v) bez vtokové jamky / podíl formy
28. | VOF | využití objemu formy | 13.2409 | - | Násobek rozměrů formy bez vtokové jamky (u*v*w) * podíl formy / kvádr obklopující odlitek (L*B*H)
29. | PF | podíl formy | 0.5159 | - | 1 / násobnost formy (kolik odlitků se odlévá najednou)
30. | KPOSPJ | kontaktní plocha odlitku s pískovými jádry | 0 | mm^2 | Z 3D dat (funkční geometrie odlitku) - měřeno na odlitku
31. | KPOSZD | kontakntní plocha odlitku se základní deskou | 7306.3215 | mm^2 | Z 3D dat (funkční geometrie odlitku, včetně tvarových jader pokud jsou nepohyblivá, ta v tomto případě nějsou považována za jádra)
32. | OOVDR | obvod odlitku v dělící rovině | 554.9165 | mm | Z 3D dat (funkční geometrie odlitku)
33. | KPOSF | kontaktní plocha odlitku s formou | 25728.6087 | mm^2 | Z 3D dat (funkční geometrie odlitku) - měřeno na formě, nezapomenout na spodní tvarovou desku
34. | KPOSKJ | kontaktní plocha odlitku s kovovými jádry | 2574.3179 | mm^2 | Z 3D dat (funkční geometrie odlitku) - měřeno na odlitku
35. | KPOSV | kontaktní plocha odlitku se vtoky | 201.1558 | mm^2 | Z 3D dat (v případě násobné formy pouze pro jeden odlitek)
36. | KPOSN | kontaktní plocha odlitku s nálitky | 327.6715 | mm^2 | Z 3D dat (v případě násobné formy pouze pro jeden odlitek)
37. | OVS | objem vtokové soustavy | 64453.9308 | mm^3 | Z 3D dat (v případě násobné formy pouze pro jeden odlitek - tudíž polovina jejího objemu)
38. | HVS | hmotnost vtokové soustavy | 0.20485 | kg | Z 3D dat (v případě násobné formy pouze pro jeden odlitek - tudíž polovina její hmotnosti)
39. | ON | objem nálitků | 59120.6689 | mm^3 | Z 3D dat (v případě násobné formy pouze pro jeden odlitek)
40. | HN | hmotnost nálitků | 0.14545 | kg | Z 3D dat (v případě násobné formy pouze pro jeden odlitek)
41. | OFGO | objem funkční geometrie odlitku | 124037.1242 | mm^3 | Z 3D dat (v případě násobné formy pouze pro jeden odlitek)
42. | HFGO | hmotnost funkční geometrie odlitku | 0.27452 | kg | Z 3D dat (v případě násobné formy pouze pro jeden odlitek)
43. | OO | objem odlitku | 270714.4812 | mm^3 | Z 3D dat (v případě násobné formy pouze pro jeden odlitek)
44. | PFGO | povrch funkční geometrie odlitku | 31216.9037 | mm^2 | Z 3D dat (v případě násobné formy pouze pro jeden odlitek)
45. | PN | povrh nálitků | 15793.9494 | mm^2 | Z 3D dat (v případě násobné formy pouze pro jeden odlitek)
46. | PVS | povrch vtokové soustavy | 17283.692 | mm^2 | Z 3D dat (v případě násobné formy pouze pro jeden odlitek - tudíž polovina její plochy + plocha řezu)
47. | VJ | Výklep jader | 0 | s | Z horní tabulky (pokud není nová norma, vzít původní)
48. | PV | Pila velká | 10.44 | s | Z horní tabulky (pokud není nová norma, vzít původní)
49. | PK | Počet kusů | 261.898 | ks | Z OPTI - počet kusů za směnu
50. | PB75 | Pásová bruska PB75 | 7.4174 | s | Z horní tabulky (pokud není nová norma, vzít původní)
51. | PBR | Pásová bruska ruční | 0 | s | Z horní tabulky (pokud není nová norma, vzít původní)
52. | BR | Broušení | 9.072 | s | Z horní tabulky (pokud není nová norma, vzít původní)